## Sheet1
Material | Density(kg/m3) | youngs modulus(pa) | poisions raito | Thickness(mm) | Diameter(mm) | Force (N) | Max def(mm) | Min Stress(Mpa) | Max Stress(Mpa) | case
Structural steel | 7850 | 200000000000 | 0.3 | 5 | 20 | 50000 | 0.057332 | 13.386 | 326.84 | 1
Structural steel | 7850 | 200000000000 | 0.3 | 5 | 20 | 51000 | 0.058478 | 13.654 | 333.38 | 2
Structural steel | 7850 | 200000000000 | 0.3 | 5 | 20 | 52000 | 0.059625 | 13.921 | 339.91 | 3
Structural steel | 7850 | 200000000000 | 0.3 | 5 | 20 | 53000 | 0.060771 | 14.189 | 346.45 | 4
Structural steel | 7850 | 200000000000 | 0.3 | 5 | 20 | 54000 | 0.061918 | 14.457 | 352.99 | 5
Structural steel | 7850 | 200000000000 | 0.3 | 5 | 20 | 55000 | 0.063065 | 14.724 | 359.53 | 6
Structural steel | 7850 | 200000000000 | 0.3 | 5 | 20 | 56000 | 0.064211 | 14.992 | 366.06 | 7
Structural steel | 7850 | 200000000000 | 0.3 | 5 | 20 | 57000 | 0.065358 | 15.26 | 372.6 | 8
Structural steel | 7850 | 200000000000 | 0.3 | 5 | 20 | 58000 | 0.066505 | 15.528 | 379.14 | 9
Structural steel | 7850 | 200000000000 | 0.3 | 5 | 20 | 59000 | 0.067651 | 15.795 | 385.67 | 10
Structural steel | 7850 | 200000000000 | 0.3 | 5 | 20 | 60000 | 0.068798 | 16.063 | 392.21 | 11
Structural steel | 7850 | 200000000000 | 0.3 | 5 | 20 | 61000 | 0.069944 | 16.331 | 398.75 | 12
Structural steel | 7850 | 200000000000 | 0.3 | 5 | 20 | 62000 | 0.071091 | 16.598 | 405.28 | 13
Structural steel | 7850 | 200000000000 | 0.3 | 5 | 20 | 63000 | 0.072238 | 16.866 | 411.82 | 14
Structural steel | 7850 | 200000000000 | 0.3 | 5 | 20 | 64000 | 0.073384 | 17.134 | 418.36 | 15
Structural steel | 7850 | 200000000000 | 0.3 | 5 | 20 | 65000 | 0.074531 | 17.402 | 424.89 | 16
Structural steel | 7850 | 200000000000 | 0.3 | 5 | 20 | 66000 | 0.075678 | 17.669 | 431.43 | 17
Structural steel | 7850 | 200000000000 | 0.3 | 5 | 20 | 67000 | 0.076824 | 17.937 | 437.97 | 18
Structural steel | 7850 | 200000000000 | 0.3 | 5 | 20 | 68000 | 0.077971 | 18.205 | 444.5 | 19
Structural steel | 7850 | 200000000000 | 0.3 | 5 | 20 | 69000 | 0.079118 | 18.472 | 451.04 | 20
Structural steel | 7850 | 200000000000 | 0.3 | 5 | 20 | 70000 | 0.080264 | 18.74 | 457.58 | 21
Structural steel | 7850 | 200000000000 | 0.3 | 5 | 20 | 71000 | 0.081411 | 19.008 | 464.11 | 22
Structural steel | 7850 | 200000000000 | 0.3 | 5 | 20 | 72000 | 0.082557 | 19.276 | 470.65 | 23
Structural steel | 7850 | 200000000000 | 0.3 | 5 | 20 | 73000 | 0.083704 | 19.543 | 477.19 | 24
Structural steel | 7850 | 200000000000 | 0.3 | 5 | 20 | 74000 | 0.084851 | 19.811 | 483.72 | 25
Structural steel | 7850 | 200000000000 | 0.3 | 5 | 20 | 75000 | 0.085997 | 20.079 | 490.26 | 26
Structural steel | 7850 | 200000000000 | 0.3 | 5 | 20 | 76000 | 0.087144 | 20.346 | 496.8 | 27
Structural steel | 7850 | 200000000000 | 0.3 | 5 | 20 | 77000 | 0.088291 | 20.614 | 503.34 | 28
Structural steel | 7850 | 200000000000 | 0.3 | 5 | 20 | 78000 | 0.089437 | 20.882 | 509.87 | 29
Structural steel | 7850 | 200000000000 | 0.3 | 5 | 20 | 79000 | 0.090584 | 21.15 | 516.41 | 30
Structural steel | 7850 | 200000000000 | 0.3 | 5 | 20 | 80000 | 0.09173 | 21.417 | 522.95 | 31
Structural steel | 7850 | 200000000000 | 0.3 | 5 | 20 | 81000 | 0.092877 | 21.685 | 529.48 | 32
Structural steel | 7850 | 200000000000 | 0.3 | 5 | 20 | 82000 | 0.094024 | 21.953 | 536.02 | 33
Structural steel | 7850 | 200000000000 | 0.3 | 5 | 20 | 83000 | 0.09517 | 22.22 | 542.56 | 34
Structural steel | 7850 | 200000000000 | 0.3 | 5 | 20 | 84000 | 0.096317 | 22.488 | 549.09 | 35
Structural steel | 7850 | 200000000000 | 0.3 | 5 | 20 | 85000 | 0.097464 | 22.756 | 555.63 | 36
Structural steel | 7850 | 200000000000 | 0.3 | 5 | 20 | 86000 | 0.09861 | 23.024 | 562.17 | 37
Structural steel | 7850 | 200000000000 | 0.3 | 5 | 20 | 87000 | 0.099757 | 23.291 | 568.7 | 38
Structural steel | 7850 | 200000000000 | 0.3 | 5 | 20 | 88000 | 0.1009 | 23.559 | 575.24 | 39
Structural steel | 7850 | 200000000000 | 0.3 | 5 | 20 | 89000 | 0.10205 | 23.827 | 581.78 | 40
Structural steel | 7850 | 200000000000 | 0.3 | 5 | 20 | 90000 | 0.1032 | 24.094 | 588.31 | 41
Structural steel | 7850 | 200000000000 | 0.3 | 5 | 20 | 91000 | 0.10434 | 24.362 | 594.85 | 42
Structural steel | 7850 | 200000000000 | 0.3 | 5 | 20 | 92000 | 0.10549 | 24.63 | 601.39 | 43
Structural steel | 7850 | 200000000000 | 0.3 | 5 | 20 | 93000 | 0.10664 | 24.898 | 607.92 | 44
Structural steel | 7850 | 200000000000 | 0.3 | 5 | 20 | 94000 | 0.10778 | 25.165 | 614.46 | 45
Structural steel | 7850 | 200000000000 | 0.3 | 5 | 20 | 95000 | 0.10893 | 25.433 | 621 | 46
Structural steel | 7850 | 200000000000 | 0.3 | 5 | 20 | 96000 | 0.11008 | 25.701 | 627.53 | 47
Structural steel | 7850 | 200000000000 | 0.3 | 5 | 20 | 97000 | 0.11122 | 25.968 | 634.07 | 48
Structural steel | 7850 | 200000000000 | 0.3 | 5 | 20 | 98000 | 0.11237 | 26.236 | 640.61 | 49
Structural steel | 7850 | 200000000000 | 0.3 | 5 | 20 | 99000 | 0.11352 | 26.504 | 647.15 | 50
Structural steel | 7850 | 200000000000 | 0.3 | 5 | 20 | 100000 | 0.11466 | 26.772 | 653.68 | 51
Aluminium Alloy | 2770 | 71000000000 | 0.33 | 5 | 20 | 50000 | 0.16116 | 13.28 | 327.29 | 52
Aluminium Alloy | 2770 | 71000000000 | 0.33 | 5 | 20 | 51000 | 0.16438 | 13.545 | 333.83 | 53
Aluminium Alloy | 2770 | 71000000000 | 0.33 | 5 | 20 | 52000 | 0.1676 | 13.811 | 340.38 | 54
Aluminium Alloy | 2770 | 71000000000 | 0.33 | 5 | 20 | 53000 | 0.17083 | 14.076 | 346.93 | 55
Aluminium Alloy | 2770 | 71000000000 | 0.33 | 5 | 20 | 54000 | 0.17405 | 14.342 | 353.47 | 56
Aluminium Alloy | 2770 | 71000000000 | 0.33 | 5 | 20 | 55000 | 0.17727 | 14.608 | 360.02 | 57
Aluminium Alloy | 2770 | 71000000000 | 0.33 | 5 | 20 | 56000 | 0.18049 | 14.873 | 366.56 | 58
Aluminium Alloy | 2770 | 71000000000 | 0.33 | 5 | 20 | 57000 | 0.18372 | 15.139 | 377.11 | 59
Aluminium Alloy | 2770 | 71000000000 | 0.33 | 5 | 20 | 58000 | 0.18694 | 15.404 | 379.65 | 60
Aluminium Alloy | 2770 | 71000000000 | 0.33 | 5 | 20 | 59000 | 0.19016 | 15.67 | 386.2 | 61
Aluminium Alloy | 2770 | 71000000000 | 0.33 | 5 | 20 | 60000 | 0.19339 | 15.936 | 392.75 | 62
Aluminium Alloy | 2770 | 71000000000 | 0.33 | 5 | 20 | 61000 | 0.19661 | 16.201 | 399.29 | 63
Aluminium Alloy | 2770 | 71000000000 | 0.33 | 5 | 20 | 62000 | 0.19983 | 16.467 | 405.84 | 64
Aluminium Alloy | 2770 | 71000000000 | 0.33 | 5 | 20 | 63000 | 0.20306 | 16.732 | 412.38 | 65
Aluminium Alloy | 2770 | 71000000000 | 0.33 | 5 | 20 | 64000 | 0.20628 | 16.998 | 418.93 | 66
Aluminium Alloy | 2770 | 71000000000 | 0.33 | 5 | 20 | 65000 | 0.2095 | 17.263 | 425.48 | 67
Aluminium Alloy | 2770 | 71000000000 | 0.33 | 5 | 20 | 66000 | 0.21273 | 17.529 | 432.02 | 68
Aluminium Alloy | 2770 | 71000000000 | 0.33 | 5 | 20 | 67000 | 0.21595 | 17.795 | 438.57 | 69
Aluminium Alloy | 2770 | 71000000000 | 0.33 | 5 | 20 | 68000 | 0.21917 | 18.06 | 445.11 | 70
Aluminium Alloy | 2770 | 71000000000 | 0.33 | 5 | 20 | 69000 | 0.2224 | 18.326 | 451.66 | 71
Aluminium Alloy | 2770 | 71000000000 | 0.33 | 5 | 20 | 70000 | 0.22562 | 18.591 | 458.2 | 72
Aluminium Alloy | 2770 | 71000000000 | 0.33 | 5 | 20 | 71000 | 0.22884 | 18.857 | 464.75 | 73
Aluminium Alloy | 2770 | 71000000000 | 0.33 | 5 | 20 | 72000 | 0.23206 | 19.132 | 471.3 | 74
Aluminium Alloy | 2770 | 71000000000 | 0.33 | 5 | 20 | 73000 | 0.23529 | 19.388 | 477.84 | 75
Aluminium Alloy | 2770 | 71000000000 | 0.33 | 5 | 20 | 74000 | 0.23851 | 19.654 | 484.39 | 76
Aluminium Alloy | 2770 | 71000000000 | 0.33 | 5 | 20 | 75000 | 0.24173 | 19.919 | 490.93 | 77
Aluminium Alloy | 2770 | 71000000000 | 0.33 | 5 | 20 | 76000 | 0.24496 | 20.185 | 497.48 | 78
Aluminium Alloy | 2770 | 71000000000 | 0.33 | 5 | 20 | 77000 | 0.24818 | 20.451 | 504.02 | 79
Aluminium Alloy | 2770 | 71000000000 | 0.33 | 5 | 20 | 78000 | 0.2514 | 20.716 | 510.57 | 80
Aluminium Alloy | 2770 | 71000000000 | 0.33 | 5 | 20 | 79000 | 0.25463 | 20.982 | 517.12 | 81
Aluminium Alloy | 2770 | 71000000000 | 0.33 | 5 | 20 | 80000 | 0.25785 | 21.247 | 523.66 | 82
Aluminium Alloy | 2770 | 71000000000 | 0.33 | 5 | 20 | 81000 | 0.26106 | 21.513 | 530.21 | 83
Aluminium Alloy | 2770 | 71000000000 | 0.33 | 5 | 20 | 82000 | 0.2643 | 21.779 | 536.75 | 84
Aluminium Alloy | 2770 | 71000000000 | 0.33 | 5 | 20 | 83000 | 0.26752 | 22.044 | 543.3 | 85
Aluminium Alloy | 2770 | 71000000000 | 0.33 | 5 | 20 | 84000 | 0.27074 | 22.31 | 549.84 | 86
Aluminium Alloy | 2770 | 71000000000 | 0.33 | 5 | 20 | 85000 | 0.27397 | 22.575 | 556.39 | 87
Aluminium Alloy | 2770 | 71000000000 | 0.33 | 5 | 20 | 86000 | 0.27719 | 22.841 | 562.94 | 88
Aluminium Alloy | 2770 | 71000000000 | 0.33 | 5 | 20 | 87000 | 0.28041 | 23.107 | 569.48 | 89
Aluminium Alloy | 2770 | 71000000000 | 0.33 | 5 | 20 | 88000 | 0.28363 | 23.372 | 576.03 | 90
Aluminium Alloy | 2770 | 71000000000 | 0.33 | 5 | 20 | 89000 | 0.28686 | 23.638 | 582.57 | 91
Aluminium Alloy | 2770 | 71000000000 | 0.33 | 5 | 20 | 90000 | 0.29008 | 23.903 | 589.12 | 92
Aluminium Alloy | 2770 | 71000000000 | 0.33 | 5 | 20 | 91000 | 0.2933 | 24.169 | 595.67 | 93
Aluminium Alloy | 2770 | 71000000000 | 0.33 | 5 | 20 | 92000 | 0.29653 | 24.434 | 602.21 | 94
Aluminium Alloy | 2770 | 71000000000 | 0.33 | 5 | 20 | 93000 | 0.29975 | 24.7 | 608.76 | 95
Aluminium Alloy | 2770 | 71000000000 | 0.33 | 5 | 20 | 94000 | 0.30297 | 24.966 | 615.3 | 96
Aluminium Alloy | 2770 | 71000000000 | 0.33 | 5 | 20 | 95000 | 0.3062 | 25.231 | 621.85 | 97
Aluminium Alloy | 2770 | 71000000000 | 0.33 | 5 | 20 | 96000 | 0.30942 | 25.497 | 628.39 | 98
Aluminium Alloy | 2770 | 71000000000 | 0.33 | 5 | 20 | 97000 | 0.31264 | 25.762 | 634.94 | 99
Aluminium Alloy | 2770 | 71000000000 | 0.33 | 5 | 20 | 98000 | 0.31587 | 26.028 | 641.49 | 100
Aluminium Alloy | 2770 | 71000000000 | 0.33 | 5 | 20 | 99000 | 0.31909 | 26.294 | 648.03 | 101
Aluminium Alloy | 2770 | 71000000000 | 0.33 | 5 | 20 | 100000 | 0.32231 | 26.559 | 654.58 | 102
Titanium Alloy | 4620 | 9.4e-06 | 0.36 | 5 | 20 | 50000 | 0.11892 | 13.186 | 327.75 | 103
Titanium Alloy | 4620 | 9.4e-06 | 0.36 | 5 | 20 | 51000 | 0.1213 | 13.45 | 334.3 | 104
Titanium Alloy | 4620 | 9.4e-06 | 0.36 | 5 | 20 | 52000 | 0.12367 | 13.713 | 340.86 | 105
Titanium Alloy | 4620 | 9.4e-06 | 0.36 | 5 | 20 | 53000 | 0.12065 | 13.977 | 347.41 | 106
Titanium Alloy | 4620 | 9.4e-06 | 0.36 | 5 | 20 | 54000 | 0.12843 | 14.241 | 353.97 | 107
Titanium Alloy | 4620 | 9.4e-06 | 0.36 | 5 | 20 | 55000 | 0.13081 | 14.505 | 360.52 | 108
Titanium Alloy | 4620 | 9.4e-06 | 0.36 | 5 | 20 | 56000 | 0.13319 | 14.768 | 367.08 | 109
Titanium Alloy | 4620 | 9.4e-06 | 0.36 | 5 | 20 | 57000 | 0.13557 | 15.032 | 373.63 | 110
Titanium Alloy | 4620 | 9.4e-06 | 0.36 | 5 | 20 | 58000 | 0.13794 | 15.296 | 380.19 | 111
Titanium Alloy | 4620 | 9.4e-06 | 0.36 | 5 | 20 | 59000 | 0.14032 | 15.559 | 386.74 | 112
Titanium Alloy | 4620 | 9.4e-06 | 0.36 | 5 | 20 | 60000 | 0.1427 | 15.823 | 393.3 | 113
Titanium Alloy | 4620 | 9.4e-06 | 0.36 | 5 | 20 | 61000 | 0.14508 | 16.087 | 399.85 | 114
Titanium Alloy | 4620 | 9.4e-06 | 0.36 | 5 | 20 | 62000 | 0.14746 | 16.351 | 406.41 | 115
Titanium Alloy | 4620 | 9.4e-06 | 0.36 | 5 | 20 | 63000 | 0.14984 | 16.614 | 412.96 | 116
Titanium Alloy | 4620 | 9.4e-06 | 0.36 | 5 | 20 | 64000 | 0.15221 | 16.878 | 419.52 | 117
Titanium Alloy | 4620 | 9.4e-06 | 0.36 | 5 | 20 | 65000 | 0.15459 | 17.142 | 426.07 | 118
Titanium Alloy | 4620 | 9.4e-06 | 0.36 | 5 | 20 | 66000 | 0.15697 | 17.406 | 432.63 | 119
Titanium Alloy | 4620 | 9.4e-06 | 0.36 | 5 | 20 | 67000 | 0.15935 | 17.669 | 439.18 | 120
Titanium Alloy | 4620 | 9.4e-06 | 0.36 | 5 | 20 | 68000 | 0.16173 | 17.933 | 445.74 | 121
Titanium Alloy | 4620 | 9.4e-06 | 0.36 | 5 | 20 | 69000 | 0.16411 | 18.197 | 452.29 | 122
Titanium Alloy | 4620 | 9.4e-06 | 0.36 | 5 | 20 | 70000 | 0.16648 | 18.46 | 458.45 | 123
Titanium Alloy | 4620 | 9.4e-06 | 0.36 | 5 | 20 | 71000 | 0.16886 | 18.724 | 465.4 | 124
Titanium Alloy | 4620 | 9.4e-06 | 0.36 | 5 | 20 | 72000 | 0.17124 | 18.988 | 471.96 | 125
Titanium Alloy | 4620 | 9.4e-06 | 0.36 | 5 | 20 | 73000 | 0.17362 | 19.252 | 478.51 | 126
Titanium Alloy | 4620 | 9.4e-06 | 0.36 | 5 | 20 | 74000 | 0.176 | 19.515 | 485.07 | 127
Titanium Alloy | 4620 | 9.4e-06 | 0.36 | 5 | 20 | 75000 | 0.17838 | 19.779 | 491.62 | 128
Titanium Alloy | 4620 | 9.4e-06 | 0.36 | 5 | 20 | 76000 | 0.18075 | 20.043 | 498.18 | 129
Titanium Alloy | 4620 | 9.4e-06 | 0.36 | 5 | 20 | 77000 | 0.18313 | 20.306 | 504.73 | 130
Titanium Alloy | 4620 | 9.4e-06 | 0.36 | 5 | 20 | 78000 | 0.18551 | 20.57 | 511.29 | 131
Titanium Alloy | 4620 | 9.4e-06 | 0.36 | 5 | 20 | 79000 | 0.18789 | 20.832 | 517.84 | 132
Titanium Alloy | 4620 | 9.4e-06 | 0.36 | 5 | 20 | 80000 | 0.19027 | 21.098 | 524.4 | 133
Titanium Alloy | 4620 | 9.4e-06 | 0.36 | 5 | 20 | 81000 | 0.19265 | 21.361 | 530.95 | 134
Titanium Alloy | 4620 | 9.4e-06 | 0.36 | 5 | 20 | 82000 | 0.19502 | 21.625 | 537.151 | 135
Titanium Alloy | 4620 | 9.4e-06 | 0.36 | 5 | 20 | 83000 | 0.1974 | 21.889 | 544.06 | 136
Titanium Alloy | 4620 | 9.4e-06 | 0.36 | 5 | 20 | 84000 | 0.19978 | 22.152 | 550.62 | 137
Titanium Alloy | 4620 | 9.4e-06 | 0.36 | 5 | 20 | 85000 | 0.20216 | 22.416 | 557.17 | 138
Titanium Alloy | 4620 | 9.4e-06 | 0.36 | 5 | 20 | 86000 | 0.20454 | 22.68 | 563.73 | 139
Titanium Alloy | 4620 | 9.4e-06 | 0.36 | 5 | 20 | 87000 | 0.20692 | 22.944 | 570.28 | 140
Titanium Alloy | 4620 | 9.4e-06 | 0.36 | 5 | 20 | 88000 | 0.20929 | 23.207 | 576.84 | 141
Titanium Alloy | 4620 | 9.4e-06 | 0.36 | 5 | 20 | 89000 | 0.21167 | 23.471 | 583.39 | 142
Titanium Alloy | 4620 | 9.4e-06 | 0.36 | 5 | 20 | 90000 | 0.21405 | 23.735 | 589.95 | 143
Titanium Alloy | 4620 | 9.4e-06 | 0.36 | 5 | 20 | 91000 | 0.21643 | 23.999 | 596.5 | 144
Titanium Alloy | 4620 | 9.4e-06 | 0.36 | 5 | 20 | 92000 | 0.21881 | 24.262 | 603.06 | 145
Titanium Alloy | 4620 | 9.4e-06 | 0.36 | 5 | 20 | 93000 | 0.22119 | 24.526 | 609.61 | 146
Titanium Alloy | 4620 | 9.4e-06 | 0.36 | 5 | 20 | 94000 | 0.22356 | 24.79 | 616.17 | 147
Titanium Alloy | 4620 | 9.4e-06 | 0.36 | 5 | 20 | 95000 | 0.22594 | 25.053 | 622.72 | 148
Titanium Alloy | 4620 | 9.4e-06 | 0.36 | 5 | 20 | 96000 | 0.22832 | 25.317 | 629.28 | 149
Titanium Alloy | 4620 | 9.4e-06 | 0.36 | 5 | 20 | 97000 | 0.2307 | 25.581 | 635.83 | 150
Titanium Alloy | 4620 | 9.4e-06 | 0.36 | 5 | 20 | 98000 | 0.23308 | 25.845 | 642.39 | 151
Titanium Alloy | 4620 | 9.4e-06 | 0.36 | 5 | 20 | 99000 | 0.23546 | 26.108 | 648.94 | 152
Titanium Alloy | 4620 | 9.4e-06 | 0.36 | 5 | 20 | 100000 | 0.23783 | 26.372 | 655.5 | 153
Structural steel | 7850 | 200000000000 | 0.3 | 5.5 | 20 | 50000 | 0.05212 | 12.169 | 297.13 | 154
Structural steel | 7850 | 200000000000 | 0.3 | 5.5 | 20 | 51000 | 0.053162 | 12.412 | 303.07 | 155
Structural steel | 7850 | 200000000000 | 0.3 | 5.5 | 20 | 52000 | 0.054204 | 12.656 | 309.01 | 156
Structural steel | 7850 | 200000000000 | 0.3 | 5.5 | 20 | 53000 | 0.055247 | 12.899 | 314.96 | 157
Structural steel | 7850 | 200000000000 | 0.3 | 5.5 | 20 | 54000 | 0.056289 | 13.142 | 320.91 | 158
Structural steel | 7850 | 200000000000 | 0.3 | 5.5 | 20 | 55000 | 0.057332 | 13.386 | 326.84 | 159
Structural steel | 7850 | 200000000000 | 0.3 | 5.5 | 20 | 56000 | 0.058374 | 13.629 | 332.78 | 160
Structural steel | 7850 | 200000000000 | 0.3 | 5.5 | 20 | 57000 | 0.059416 | 13.873 | 338.73 | 161
Structural steel | 7850 | 200000000000 | 0.3 | 5.5 | 20 | 58000 | 0.060459 | 14.116 | 344.67 | 162
Structural steel | 7850 | 200000000000 | 0.3 | 5.5 | 20 | 59000 | 0.061501 | 14.359 | 350.61 | 163
Structural steel | 7850 | 200000000000 | 0.3 | 5.5 | 20 | 60000 | 0.062543 | 14.603 | 356.55 | 164
Structural steel | 7850 | 200000000000 | 0.3 | 5.5 | 20 | 61000 | 0.063586 | 14.846 | 362.5 | 165
Structural steel | 7850 | 200000000000 | 0.3 | 5.5 | 20 | 62000 | 0.064628 | 15.089 | 368.44 | 166
Structural steel | 7850 | 200000000000 | 0.3 | 5.5 | 20 | 63000 | 0.065671 | 15.333 | 374.38 | 167
Structural steel | 7850 | 200000000000 | 0.3 | 5.5 | 20 | 64000 | 0.066713 | 15.576 | 380.32 | 168
Structural steel | 7850 | 200000000000 | 0.3 | 5.5 | 20 | 65000 | 0.067755 | 15.82 | 386.27 | 169
Structural steel | 7850 | 200000000000 | 0.3 | 5.5 | 20 | 66000 | 0.068798 | 16.063 | 392.21 | 170
Structural steel | 7850 | 200000000000 | 0.3 | 5.5 | 20 | 67000 | 0.06984 | 16.306 | 398.15 | 171
Structural steel | 7850 | 200000000000 | 0.3 | 5.5 | 20 | 68000 | 0.070883 | 16.55 | 404.09 | 172
Structural steel | 7850 | 200000000000 | 0.3 | 5.5 | 20 | 69000 | 0.071925 | 16.793 | 410.04 | 173
Structural steel | 7850 | 200000000000 | 0.3 | 5.5 | 20 | 70000 | 0.072967 | 17.037 | 415.98 | 174
Structural steel | 7850 | 200000000000 | 0.3 | 5.5 | 20 | 71000 | 0.07401 | 17.28 | 421.92 | 175
Structural steel | 7850 | 200000000000 | 0.3 | 5.5 | 20 | 72000 | 0.075052 | 17.523 | 427.86 | 176
Structural steel | 7850 | 200000000000 | 0.3 | 5.5 | 20 | 73000 | 0.076095 | 17.767 | 433.81 | 177
Structural steel | 7850 | 200000000000 | 0.3 | 5.5 | 20 | 74000 | 0.077137 | 18.01 | 439.75 | 178
Structural steel | 7850 | 200000000000 | 0.3 | 5.5 | 20 | 75000 | 0.078179 | 18.253 | 445.69 | 179
Structural steel | 7850 | 200000000000 | 0.3 | 5.5 | 20 | 76000 | 0.079222 | 18.497 | 451.63 | 180
Structural steel | 7850 | 200000000000 | 0.3 | 5.5 | 20 | 77000 | 0.080264 | 18.74 | 457.58 | 181
Structural steel | 7850 | 200000000000 | 0.3 | 5.5 | 20 | 78000 | 0.081307 | 18.984 | 463.52 | 182
Structural steel | 7850 | 200000000000 | 0.3 | 5.5 | 20 | 79000 | 0.082349 | 19.227 | 469.46 | 183
Structural steel | 7850 | 200000000000 | 0.3 | 5.5 | 20 | 80000 | 0.083391 | 19.47 | 475.41 | 184
Structural steel | 7850 | 200000000000 | 0.3 | 5.5 | 20 | 81000 | 0.084434 | 19.714 | 481.35 | 185
Structural steel | 7850 | 200000000000 | 0.3 | 5.5 | 20 | 82000 | 0.085476 | 19.957 | 487.29 | 186
Structural steel | 7850 | 200000000000 | 0.3 | 5.5 | 20 | 83000 | 0.086518 | 20.2 | 493.23 | 187
Structural steel | 7850 | 200000000000 | 0.3 | 5.5 | 20 | 84000 | 0.087561 | 20.444 | 499.18 | 188
Structural steel | 7850 | 200000000000 | 0.3 | 5.5 | 20 | 85000 | 0.088603 | 20.687 | 505.12 | 189
Structural steel | 7850 | 200000000000 | 0.3 | 5.5 | 20 | 86000 | 0.089646 | 20.931 | 511.06 | 190
Structural steel | 7850 | 200000000000 | 0.3 | 5.5 | 20 | 87000 | 0.090688 | 21.174 | 517 | 191
Structural steel | 7850 | 200000000000 | 0.3 | 5.5 | 20 | 88000 | 0.09173 | 21.417 | 522.95 | 192
Structural steel | 7850 | 200000000000 | 0.3 | 5.5 | 20 | 89000 | 0.092773 | 21.661 | 528.89 | 193
Structural steel | 7850 | 200000000000 | 0.3 | 5.5 | 20 | 90000 | 0.093815 | 21.904 | 534.83 | 194
Structural steel | 7850 | 200000000000 | 0.3 | 5.5 | 20 | 91000 | 0.094858 | 22.147 | 540.77 | 195
Structural steel | 7850 | 200000000000 | 0.3 | 5.5 | 20 | 92000 | 0.0959 | 22.391 | 546.72 | 196
Structural steel | 7850 | 200000000000 | 0.3 | 5.5 | 20 | 93000 | 0.096942 | 22.634 | 552.66 | 197
Structural steel | 7850 | 200000000000 | 0.3 | 5.5 | 20 | 94000 | 0.097985 | 22.878 | 558.6 | 198
Structural steel | 7850 | 200000000000 | 0.3 | 5.5 | 20 | 95000 | 0.099027 | 23.121 | 564.54 | 199
Structural steel | 7850 | 200000000000 | 0.3 | 5.5 | 20 | 96000 | 0.10007 | 23.364 | 570.49 | 200
Structural steel | 7850 | 200000000000 | 0.3 | 5.5 | 20 | 97000 | 0.10111 | 23.608 | 576.43 | 201
Structural steel | 7850 | 200000000000 | 0.3 | 5.5 | 20 | 98000 | 0.10215 | 23.851 | 582.37 | 202
Structural steel | 7850 | 200000000000 | 0.3 | 5.5 | 20 | 99000 | 0.1032 | 24.094 | 588.31 | 203
Structural steel | 7850 | 200000000000 | 0.3 | 5.5 | 20 | 100000 | 0.10424 | 24.338 | 594.26 | 204
Aluminium Alloy | 2770 | 71000000000 | 0.33 | 5.5 | 20 | 50000 | 0.14651 | 12.072 | 279.53 | 205
Aluminium Alloy | 2770 | 71000000000 | 0.33 | 5.5 | 20 | 51000 | 0.14944 | 12.314 | 303.49 | 206
Aluminium Alloy | 2770 | 71000000000 | 0.33 | 5.5 | 20 | 52000 | 0.15237 | 12.555 | 309.44 | 207
Aluminium Alloy | 2770 | 71000000000 | 0.33 | 5.5 | 20 | 53000 | 0.1553 | 12.797 | 315.39 | 208
Aluminium Alloy | 2770 | 71000000000 | 0.33 | 5.5 | 20 | 54000 | 0.15283 | 13.038 | 321.34 | 209
Aluminium Alloy | 2770 | 71000000000 | 0.33 | 5.5 | 20 | 55000 | 0.16116 | 13.28 | 327.29 | 210
Aluminium Alloy | 2770 | 71000000000 | 0.33 | 5.5 | 20 | 56000 | 0.16409 | 13.521 | 333.24 | 211
Aluminium Alloy | 2770 | 71000000000 | 0.33 | 5.5 | 20 | 57000 | 0.16702 | 13.763 | 339.19 | 212
Aluminium Alloy | 2770 | 71000000000 | 0.33 | 5.5 | 20 | 58000 | 0.16995 | 14.004 | 345.14 | 213
Aluminium Alloy | 2770 | 71000000000 | 0.33 | 5.5 | 20 | 59000 | 0.17288 | 14.245 | 351.09 | 214
Aluminium Alloy | 2770 | 71000000000 | 0.33 | 5.5 | 20 | 60000 | 0.17581 | 14.487 | 357.04 | 215
Aluminium Alloy | 2770 | 71000000000 | 0.33 | 5.5 | 20 | 61000 | 0.17874 | 14.728 | 362.99 | 216
Aluminium Alloy | 2770 | 71000000000 | 0.33 | 5.5 | 20 | 62000 | 0.18167 | 14.97 | 368.94 | 217
Aluminium Alloy | 2770 | 71000000000 | 0.33 | 5.5 | 20 | 63000 | 0.1846 | 15.211 | 374.89 | 218
Aluminium Alloy | 2770 | 71000000000 | 0.33 | 5.5 | 20 | 64000 | 0.18753 | 15.453 | 380.84 | 219
Aluminium Alloy | 2770 | 71000000000 | 0.33 | 5.5 | 20 | 65000 | 0.19046 | 15.694 | 386.8 | 220
Aluminium Alloy | 2770 | 71000000000 | 0.33 | 5.5 | 20 | 66000 | 0.19339 | 15.936 | 392.75 | 221
Aluminium Alloy | 2770 | 71000000000 | 0.33 | 5.5 | 20 | 67000 | 0.19632 | 16.177 | 398.7 | 222
Aluminium Alloy | 2770 | 71000000000 | 0.33 | 5.5 | 20 | 68000 | 0.19925 | 16.418 | 404.65 | 223
Aluminium Alloy | 2770 | 71000000000 | 0.33 | 5.5 | 20 | 69000 | 0.20218 | 16.66 | 410.6 | 224
Aluminium Alloy | 2770 | 71000000000 | 0.33 | 5.5 | 20 | 70000 | 0.20511 | 16.901 | 416.55 | 225
Aluminium Alloy | 2770 | 71000000000 | 0.33 | 5.5 | 20 | 71000 | 0.20804 | 17.143 | 422.5 | 226
Aluminium Alloy | 2770 | 71000000000 | 0.33 | 5.5 | 20 | 72000 | 0.21097 | 17.384 | 428.45 | 227
Aluminium Alloy | 2770 | 71000000000 | 0.33 | 5.5 | 20 | 73000 | 0.2139 | 17.626 | 434.4 | 228
Aluminium Alloy | 2770 | 71000000000 | 0.33 | 5.5 | 20 | 74000 | 0.21683 | 17.867 | 440.35 | 229
Aluminium Alloy | 2770 | 71000000000 | 0.33 | 5.5 | 20 | 75000 | 0.21976 | 18.109 | 446.3 | 230
Aluminium Alloy | 2770 | 71000000000 | 0.33 | 5.5 | 20 | 76000 | 0.22269 | 18.35 | 452.25 | 231
Aluminium Alloy | 2770 | 71000000000 | 0.33 | 5.5 | 20 | 77000 | 0.22562 | 18.591 | 458.2 | 232
Aluminium Alloy | 2770 | 71000000000 | 0.33 | 5.5 | 20 | 78000 | 0.22855 | 18.833 | 464.15 | 233
Aluminium Alloy | 2770 | 71000000000 | 0.33 | 5.5 | 20 | 79000 | 0.23148 | 19.074 | 470.11 | 234
Aluminium Alloy | 2770 | 71000000000 | 0.33 | 5.5 | 20 | 80000 | 0.23441 | 19.316 | 476.06 | 235
Aluminium Alloy | 2770 | 71000000000 | 0.33 | 5.5 | 20 | 81000 | 0.23734 | 19.557 | 482.01 | 236
Aluminium Alloy | 2770 | 71000000000 | 0.33 | 5.5 | 20 | 82000 | 0.24027 | 19.799 | 487.96 | 237
Aluminium Alloy | 2770 | 71000000000 | 0.33 | 5.5 | 20 | 83000 | 0.2432 | 20.01 | 493.91 | 238
Aluminium Alloy | 2770 | 71000000000 | 0.33 | 5.5 | 20 | 84000 | 0.24613 | 20.282 | 499.86 | 239
Aluminium Alloy | 2770 | 71000000000 | 0.33 | 5.5 | 20 | 85000 | 0.24906 | 20.523 | 505.81 | 240
Aluminium Alloy | 2770 | 71000000000 | 0.33 | 5.5 | 20 | 86000 | 0.25199 | 20.764 | 511.76 | 241
Aluminium Alloy | 2770 | 71000000000 | 0.33 | 5.5 | 20 | 87000 | 0.25492 | 21.006 | 517.71 | 242
Aluminium Alloy | 2770 | 71000000000 | 0.33 | 5.5 | 20 | 88000 | 0.25785 | 21.247 | 523.66 | 243
Aluminium Alloy | 2770 | 71000000000 | 0.33 | 5.5 | 20 | 89000 | 0.26078 | 21.489 | 529.61 | 244
Aluminium Alloy | 2770 | 71000000000 | 0.33 | 5.5 | 20 | 90000 | 0.26371 | 21.73 | 535.56 | 245
Aluminium Alloy | 2770 | 71000000000 | 0.33 | 5.5 | 20 | 91000 | 0.26664 | 21.972 | 541.51 | 246
Aluminium Alloy | 2770 | 71000000000 | 0.33 | 5.5 | 20 | 92000 | 0.26957 | 22.213 | 547.46 | 247
Aluminium Alloy | 2770 | 71000000000 | 0.33 | 5.5 | 20 | 93000 | 0.2725 | 22.455 | 553.42 | 248
Aluminium Alloy | 2770 | 71000000000 | 0.33 | 5.5 | 20 | 94000 | 0.27543 | 22.696 | 559.37 | 249
Aluminium Alloy | 2770 | 71000000000 | 0.33 | 5.5 | 20 | 95000 | 0.27836 | 22.938 | 565.32 | 250
Aluminium Alloy | 2770 | 71000000000 | 0.33 | 5.5 | 20 | 96000 | 0.28129 | 23.179 | 571.27 | 251
Aluminium Alloy | 2770 | 71000000000 | 0.33 | 5.5 | 20 | 97000 | 0.28422 | 23.42 | 577.22 | 252
Aluminium Alloy | 2770 | 71000000000 | 0.33 | 5.5 | 20 | 98000 | 0.28715 | 23.662 | 583.17 | 253
Aluminium Alloy | 2770 | 71000000000 | 0.33 | 5.5 | 20 | 99000 | 0.29008 | 23.903 | 589.12 | 254
Aluminium Alloy | 2770 | 71000000000 | 0.33 | 5.5 | 20 | 100000 | 0.29301 | 24.145 | 595.07 | 255
Titanium Alloy | 4620 | 9.4e-06 | 0.36 | 5.5 | 20 | 50000 | 0.10811 | 11.987 | 297.95 | 256
Titanium Alloy | 4620 | 9.4e-06 | 0.36 | 5.5 | 20 | 51000 | 0.11027 | 12.227 | 303.91 | 257
Titanium Alloy | 4620 | 9.4e-06 | 0.36 | 5.5 | 20 | 52000 | 0.11243 | 12.467 | 309.87 | 258
Titanium Alloy | 4620 | 9.4e-06 | 0.36 | 5.5 | 20 | 53000 | 0.11459 | 12.707 | 315.83 | 259
Titanium Alloy | 4620 | 9.4e-06 | 0.36 | 5.5 | 20 | 54000 | 0.11675 | 12.946 | 321.79 | 260
Titanium Alloy | 4620 | 9.4e-06 | 0.36 | 5.5 | 20 | 55000 | 0.11892 | 13.186 | 327.75 | 261
Titanium Alloy | 4620 | 9.4e-06 | 0.36 | 5.5 | 20 | 56000 | 0.12108 | 13.426 | 333.71 | 262
Titanium Alloy | 4620 | 9.4e-06 | 0.36 | 5.5 | 20 | 57000 | 0.12324 | 13.665 | 339.67 | 263
Titanium Alloy | 4620 | 9.4e-06 | 0.36 | 5.5 | 20 | 58000 | 0.1254 | 13.905 | 345.63 | 264
Titanium Alloy | 4620 | 9.4e-06 | 0.36 | 5.5 | 20 | 59000 | 0.12757 | 14.145 | 351.58 | 265
Titanium Alloy | 4620 | 9.4e-06 | 0.36 | 5.5 | 20 | 60000 | 0.12973 | 14.385 | 357.54 | 266
Titanium Alloy | 4620 | 9.4e-06 | 0.36 | 5.5 | 20 | 61000 | 0.13189 | 14.624 | 363.5 | 267
Titanium Alloy | 4620 | 9.4e-06 | 0.36 | 5.5 | 20 | 62000 | 0.13405 | 14.864 | 369.46 | 268
Titanium Alloy | 4620 | 9.4e-06 | 0.36 | 5.5 | 20 | 63000 | 0.13621 | 15.104 | 375.42 | 269
Titanium Alloy | 4620 | 9.4e-06 | 0.36 | 5.5 | 20 | 64000 | 0.13838 | 15.344 | 381.38 | 270
Titanium Alloy | 4620 | 9.4e-06 | 0.36 | 5.5 | 20 | 65000 | 0.14054 | 15.583 | 387.34 | 271
Titanium Alloy | 4620 | 9.4e-06 | 0.36 | 5.5 | 20 | 66000 | 0.1427 | 15.823 | 393.3 | 272
Titanium Alloy | 4620 | 9.4e-06 | 0.36 | 5.5 | 20 | 67000 | 0.14486 | 16.063 | 399.26 | 273
Titanium Alloy | 4620 | 9.4e-06 | 0.36 | 5.5 | 20 | 68000 | 0.14702 | 16.303 | 405.22 | 274
Titanium Alloy | 4620 | 9.4e-06 | 0.36 | 5.5 | 20 | 69000 | 0.14919 | 16.542 | 411.18 | 275
Titanium Alloy | 4620 | 9.4e-06 | 0.36 | 5.5 | 20 | 70000 | 0.15135 | 16.782 | 417.13 | 276
Titanium Alloy | 4620 | 9.4e-06 | 0.36 | 5.5 | 20 | 71000 | 0.15351 | 17.022 | 423.09 | 277
Titanium Alloy | 4620 | 9.4e-06 | 0.36 | 5.5 | 20 | 72000 | 0.15567 | 17.262 | 429.05 | 278
Titanium Alloy | 4620 | 9.4e-06 | 0.36 | 5.5 | 20 | 73000 | 0.15783 | 17.501 | 435.01 | 279
Titanium Alloy | 4620 | 9.4e-06 | 0.36 | 5.5 | 20 | 74000 | 0.16 | 17.741 | 440.97 | 280
Titanium Alloy | 4620 | 9.4e-06 | 0.36 | 5.5 | 20 | 75000 | 0.16216 | 17.981 | 446.93 | 281
Titanium Alloy | 4620 | 9.4e-06 | 0.36 | 5.5 | 20 | 76000 | 0.16432 | 18.221 | 452.89 | 282
Titanium Alloy | 4620 | 9.4e-06 | 0.36 | 5.5 | 20 | 77000 | 0.16648 | 18.46 | 458.85 | 283
Titanium Alloy | 4620 | 9.4e-06 | 0.36 | 5.5 | 20 | 78000 | 0.16865 | 18.7 | 464.81 | 284
Titanium Alloy | 4620 | 9.4e-06 | 0.36 | 5.5 | 20 | 79000 | 0.17081 | 18.94 | 470.77 | 285
Titanium Alloy | 4620 | 9.4e-06 | 0.36 | 5.5 | 20 | 80000 | 0.17297 | 19.18 | 476.73 | 286
Titanium Alloy | 4620 | 9.4e-06 | 0.36 | 5.5 | 20 | 81000 | 0.17513 | 19.419 | 482.68 | 287
Titanium Alloy | 4620 | 9.4e-06 | 0.36 | 5.5 | 20 | 82000 | 0.17729 | 19.659 | 488.64 | 288
Titanium Alloy | 4620 | 9.4e-06 | 0.36 | 5.5 | 20 | 83000 | 0.17946 | 19.899 | 494.6 | 289
Titanium Alloy | 4620 | 9.4e-06 | 0.36 | 5.5 | 20 | 84000 | 0.18162 | 20.139 | 500.56 | 290
Titanium Alloy | 4620 | 9.4e-06 | 0.36 | 5.5 | 20 | 85000 | 0.18378 | 20.378 | 506.52 | 291
Titanium Alloy | 4620 | 9.4e-06 | 0.36 | 5.5 | 20 | 86000 | 0.18594 | 20.618 | 512.48 | 292
Titanium Alloy | 4620 | 9.4e-06 | 0.36 | 5.5 | 20 | 87000 | 0.1881 | 20.858 | 518.44 | 293
Titanium Alloy | 4620 | 9.4e-06 | 0.36 | 5.5 | 20 | 88000 | 0.19027 | 21.098 | 524.4 | 294
Titanium Alloy | 4620 | 9.4e-06 | 0.36 | 5.5 | 20 | 89000 | 0.19243 | 21.337 | 530.36 | 295
Titanium Alloy | 4620 | 9.4e-06 | 0.36 | 5.5 | 20 | 90000 | 0.19459 | 21.577 | 536.32 | 296
Titanium Alloy | 4620 | 9.4e-06 | 0.36 | 5.5 | 20 | 91000 | 0.19675 | 21.817 | 542.27 | 297
Titanium Alloy | 4620 | 9.4e-06 | 0.36 | 5.5 | 20 | 92000 | 0.19892 | 22.057 | 548.23 | 298
Titanium Alloy | 4620 | 9.4e-06 | 0.36 | 5.5 | 20 | 93000 | 0.20108 | 22.296 | 554.19 | 299
Titanium Alloy | 4620 | 9.4e-06 | 0.36 | 5.5 | 20 | 94000 | 0.20324 | 22.536 | 560.15 | 300
Titanium Alloy | 4620 | 9.4e-06 | 0.36 | 5.5 | 20 | 95000 | 0.2054 | 22.776 | 566.11 | 301
Titanium Alloy | 4620 | 9.4e-06 | 0.36 | 5.5 | 20 | 96000 | 0.20756 | 23.016 | 572.07 | 302
Titanium Alloy | 4620 | 9.4e-06 | 0.36 | 5.5 | 20 | 97000 | 0.20973 | 23.255 | 578.03 | 303
Titanium Alloy | 4620 | 9.4e-06 | 0.36 | 5.5 | 20 | 98000 | 0.21189 | 23.495 | 583.99 | 304
Titanium Alloy | 4620 | 9.4e-06 | 0.36 | 5.5 | 20 | 99000 | 0.21405 | 23.735 | 589.95 | 305
Titanium Alloy | 4620 | 9.4e-06 | 0.36 | 5.5 | 20 | 100000 | 0.21621 | 23.975 | 595.91 | 306
Structural steel | 7850 | 200000000000 | 0.3 | 6 | 20 | 50000 | 0.047776 | 11.155 | 272.37 | 307
Structural steel | 7850 | 200000000000 | 0.3 | 6 | 20 | 51000 | 0.048732 | 11.378 | 277.81 | 308
Structural steel | 7850 | 200000000000 | 0.3 | 6 | 20 | 52000 | 0.049687 | 11.601 | 283.26 | 309
Structural steel | 7850 | 200000000000 | 0.3 | 6 | 20 | 53000 | 0.050643 | 11.824 | 288.71 | 310
Structural steel | 7850 | 200000000000 | 0.3 | 6 | 20 | 54000 | 0.051598 | 12.047 | 294.16 | 311
Structural steel | 7850 | 200000000000 | 0.3 | 6 | 20 | 55000 | 0.052554 | 12.27 | 299.6 | 312
Structural steel | 7850 | 200000000000 | 0.3 | 6 | 20 | 56000 | 0.053509 | 12.493 | 305.05 | 313
Structural steel | 7850 | 200000000000 | 0.3 | 6 | 20 | 57000 | 0.054465 | 12.717 | 310.5 | 314
Structural steel | 7850 | 200000000000 | 0.3 | 6 | 20 | 58000 | 0.05542 | 12.94 | 315.95 | 315
Structural steel | 7850 | 200000000000 | 0.3 | 6 | 20 | 59000 | 0.056376 | 13.163 | 321.39 | 316
Structural steel | 7850 | 200000000000 | 0.3 | 6 | 20 | 60000 | 0.057332 | 13.386 | 326.84 | 317
Structural steel | 7850 | 200000000000 | 0.3 | 6 | 20 | 61000 | 0.058287 | 13.609 | 332.29 | 318
Structural steel | 7850 | 200000000000 | 0.3 | 6 | 20 | 62000 | 0.059243 | 13.832 | 337.74 | 319
Structural steel | 7850 | 200000000000 | 0.3 | 6 | 20 | 63000 | 0.060198 | 14.055 | 343.18 | 320
Structural steel | 7850 | 200000000000 | 0.3 | 6 | 20 | 64000 | 0.061154 | 14.278 | 348.63 | 321
Structural steel | 7850 | 200000000000 | 0.3 | 6 | 20 | 65000 | 0.062109 | 14.501 | 354.08 | 322
Structural steel | 7850 | 200000000000 | 0.3 | 6 | 20 | 66000 | 0.063065 | 14.724 | 359.53 | 323
Structural steel | 7850 | 200000000000 | 0.3 | 6 | 20 | 67000 | 0.06402 | 14.948 | 364.97 | 324
Structural steel | 7850 | 200000000000 | 0.3 | 6 | 20 | 68000 | 0.064976 | 15.171 | 370.42 | 325
Structural steel | 7850 | 200000000000 | 0.3 | 6 | 20 | 69000 | 0.065931 | 15.394 | 375.87 | 326
Structural steel | 7850 | 200000000000 | 0.3 | 6 | 20 | 70000 | 0.066887 | 15.617 | 381.31 | 327
Structural steel | 7850 | 200000000000 | 0.3 | 6 | 20 | 71000 | 0.067842 | 15.84 | 386.76 | 328
Structural steel | 7850 | 200000000000 | 0.3 | 6 | 20 | 72000 | 0.068798 | 16.063 | 392.21 | 329
Structural steel | 7850 | 200000000000 | 0.3 | 6 | 20 | 73000 | 0.069753 | 16.286 | 397.66 | 330
Structural steel | 7850 | 200000000000 | 0.3 | 6 | 20 | 74000 | 0.070709 | 16.509 | 403.1 | 331
Structural steel | 7850 | 200000000000 | 0.3 | 6 | 20 | 75000 | 0.071664 | 16.732 | 408.55 | 332
Structural steel | 7850 | 200000000000 | 0.3 | 6 | 20 | 76000 | 0.07262 | 16.955 | 414 | 333
Structural steel | 7850 | 200000000000 | 0.3 | 6 | 20 | 77000 | 0.073575 | 17.178 | 419.45 | 334
Structural steel | 7850 | 200000000000 | 0.3 | 6 | 20 | 78000 | 0.074531 | 17.402 | 424.89 | 335
Structural steel | 7850 | 200000000000 | 0.3 | 6 | 20 | 79000 | 0.075487 | 17.625 | 430.34 | 336
Structural steel | 7850 | 200000000000 | 0.3 | 6 | 20 | 80000 | 0.076442 | 17.848 | 435.79 | 337
Structural steel | 7850 | 200000000000 | 0.3 | 6 | 20 | 81000 | 0.077398 | 18.071 | 441.24 | 338
Structural steel | 7850 | 200000000000 | 0.3 | 6 | 20 | 82000 | 0.078353 | 18.294 | 446.68 | 339
Structural steel | 7850 | 200000000000 | 0.3 | 6 | 20 | 83000 | 0.079303 | 18.517 | 452.12 | 340
Structural steel | 7850 | 200000000000 | 0.3 | 6 | 20 | 84000 | 0.080264 | 18.74 | 457.58 | 341
Structural steel | 7850 | 200000000000 | 0.3 | 6 | 20 | 85000 | 0.08122 | 18.963 | 463.02 | 342
Structural steel | 7850 | 200000000000 | 0.3 | 6 | 20 | 86000 | 0.082175 | 19.186 | 468.47 | 343
Structural steel | 7850 | 200000000000 | 0.3 | 6 | 20 | 87000 | 0.083131 | 19.409 | 473.92 | 344
Structural steel | 7850 | 200000000000 | 0.3 | 6 | 20 | 88000 | 0.084086 | 19.633 | 479.37 | 345
Structural steel | 7850 | 200000000000 | 0.3 | 6 | 20 | 89000 | 0.085042 | 19.856 | 484.81 | 346
Structural steel | 7850 | 200000000000 | 0.3 | 6 | 20 | 90000 | 0.085997 | 20.079 | 490.26 | 347
Structural steel | 7850 | 200000000000 | 0.3 | 6 | 20 | 91000 | 0.086953 | 20.302 | 495.71 | 348
Structural steel | 7850 | 200000000000 | 0.3 | 6 | 20 | 92000 | 0.087908 | 20.525 | 501.16 | 349
Structural steel | 7850 | 200000000000 | 0.3 | 6 | 20 | 93000 | 0.088864 | 20.748 | 506.6 | 350
Structural steel | 7850 | 200000000000 | 0.3 | 6 | 20 | 94000 | 0.089819 | 20.971 | 512.05 | 351
Structural steel | 7850 | 200000000000 | 0.3 | 6 | 20 | 95000 | 0.090775 | 21.194 | 517.5 | 352
Structural steel | 7850 | 200000000000 | 0.3 | 6 | 20 | 96000 | 0.09173 | 21.417 | 522.95 | 353
Structural steel | 7850 | 200000000000 | 0.3 | 6 | 20 | 97000 | 0.092686 | 21.64 | 528.39 | 354
Structural steel | 7850 | 200000000000 | 0.3 | 6 | 20 | 98000 | 0.093641 | 21.864 | 533.84 | 355
Structural steel | 7850 | 200000000000 | 0.3 | 6 | 20 | 99000 | 0.094597 | 22.087 | 539.29 | 356
Structural steel | 7850 | 200000000000 | 0.3 | 6 | 20 | 100000 | 0.095553 | 22.31 | 544.74 | 357
Aluminium Alloy | 2770 | 71000000000 | 0.33 | 6 | 20 | 50000 | 0.1343 | 11.066 | 272.74 | 358
Aluminium Alloy | 2770 | 71000000000 | 0.33 | 6 | 20 | 51000 | 0.13698 | 11.288 | 278.2 | 359
Aluminium Alloy | 2770 | 71000000000 | 0.33 | 6 | 20 | 52000 | 0.13967 | 11.509 | 283.65 | 360
Aluminium Alloy | 2770 | 71000000000 | 0.33 | 6 | 20 | 53000 | 0.14235 | 11.73 | 289.1 | 361
Aluminium Alloy | 2770 | 71000000000 | 0.33 | 6 | 20 | 54000 | 0.14504 | 11.952 | 294.56 | 362
Aluminium Alloy | 2770 | 71000000000 | 0.33 | 6 | 20 | 55000 | 0.14773 | 12.173 | 300.01 | 363
Aluminium Alloy | 2770 | 71000000000 | 0.33 | 6 | 20 | 56000 | 0.15041 | 12.394 | 305.47 | 364
Aluminium Alloy | 2770 | 71000000000 | 0.33 | 6 | 20 | 57000 | 0.1531 | 12.616 | 310.92 | 365
Aluminium Alloy | 2770 | 71000000000 | 0.33 | 6 | 20 | 58000 | 0.15578 | 12.837 | 316.38 | 366
Aluminium Alloy | 2770 | 71000000000 | 0.33 | 6 | 20 | 59000 | 0.15847 | 13.058 | 321.83 | 367
Aluminium Alloy | 2770 | 71000000000 | 0.33 | 6 | 20 | 60000 | 0.16116 | 13.28 | 327.29 | 368
Aluminium Alloy | 2770 | 71000000000 | 0.33 | 6 | 20 | 61000 | 0.16384 | 13.501 | 332.74 | 369
Aluminium Alloy | 2770 | 71000000000 | 0.33 | 6 | 20 | 62000 | 0.16653 | 13.722 | 338.2 | 370
Aluminium Alloy | 2770 | 71000000000 | 0.33 | 6 | 20 | 63000 | 0.16921 | 13.944 | 343.65 | 371
Aluminium Alloy | 2770 | 71000000000 | 0.33 | 6 | 20 | 64000 | 0.1719 | 14.165 | 349.11 | 372
Aluminium Alloy | 2770 | 71000000000 | 0.33 | 6 | 20 | 65000 | 0.17459 | 14.386 | 354.56 | 373
Aluminium Alloy | 2770 | 71000000000 | 0.33 | 6 | 20 | 66000 | 0.17727 | 14.608 | 360.02 | 374
Aluminium Alloy | 2770 | 71000000000 | 0.33 | 6 | 20 | 67000 | 0.17996 | 14.829 | 365.47 | 375
Aluminium Alloy | 2770 | 71000000000 | 0.33 | 6 | 20 | 68000 | 0.18264 | 15.05 | 370.93 | 376
Aluminium Alloy | 2770 | 71000000000 | 0.33 | 6 | 20 | 69000 | 0.18533 | 15.272 | 376.38 | 377
Aluminium Alloy | 2770 | 71000000000 | 0.33 | 6 | 20 | 70000 | 0.18802 | 15.493 | 381.84 | 378
Aluminium Alloy | 2770 | 71000000000 | 0.33 | 6 | 20 | 71000 | 0.1907 | 15.714 | 387.29 | 379
Aluminium Alloy | 2770 | 71000000000 | 0.33 | 6 | 20 | 72000 | 0.19339 | 15.936 | 392.75 | 380
Aluminium Alloy | 2770 | 71000000000 | 0.33 | 6 | 20 | 73000 | 0.19607 | 16.157 | 398.2 | 381
Aluminium Alloy | 2770 | 71000000000 | 0.33 | 6 | 20 | 74000 | 0.19876 | 16.378 | 403.66 | 382
Aluminium Alloy | 2770 | 71000000000 | 0.33 | 6 | 20 | 75000 | 0.20144 | 16.6 | 409.11 | 383
Aluminium Alloy | 2770 | 71000000000 | 0.33 | 6 | 20 | 76000 | 0.20413 | 16.821 | 414.57 | 384
Aluminium Alloy | 2770 | 71000000000 | 0.33 | 6 | 20 | 77000 | 0.20682 | 17.042 | 420.02 | 385
Aluminium Alloy | 2770 | 71000000000 | 0.33 | 6 | 20 | 78000 | 0.2095 | 17.263 | 425.48 | 386
Aluminium Alloy | 2770 | 71000000000 | 0.33 | 6 | 20 | 79000 | 0.21219 | 17.485 | 430.93 | 387
Aluminium Alloy | 2770 | 71000000000 | 0.33 | 6 | 20 | 80000 | 0.21487 | 17.706 | 436.38 | 388
Aluminium Alloy | 2770 | 71000000000 | 0.33 | 6 | 20 | 81000 | 0.21756 | 17.927 | 441.84 | 389
Aluminium Alloy | 2770 | 71000000000 | 0.33 | 6 | 20 | 82000 | 0.22025 | 18.149 | 447.29 | 390
Aluminium Alloy | 2770 | 71000000000 | 0.33 | 6 | 20 | 83000 | 0.22293 | 18.37 | 452.75 | 391
Aluminium Alloy | 2770 | 71000000000 | 0.33 | 6 | 20 | 84000 | 0.22562 | 18.591 | 458.2 | 392
Aluminium Alloy | 2770 | 71000000000 | 0.33 | 6 | 20 | 85000 | 0.2283 | 18.813 | 463.66 | 393
Aluminium Alloy | 2770 | 71000000000 | 0.33 | 6 | 20 | 86000 | 0.23099 | 19.034 | 469.11 | 394
Aluminium Alloy | 2770 | 71000000000 | 0.33 | 6 | 20 | 87000 | 0.23368 | 19.255 | 474.57 | 395
Aluminium Alloy | 2770 | 71000000000 | 0.33 | 6 | 20 | 88000 | 0.23636 | 19.477 | 480.02 | 396
Aluminium Alloy | 2770 | 71000000000 | 0.33 | 6 | 20 | 89000 | 0.23905 | 19.698 | 485.48 | 397
Aluminium Alloy | 2770 | 71000000000 | 0.33 | 6 | 20 | 90000 | 0.24173 | 19.919 | 490.93 | 398
Aluminium Alloy | 2770 | 71000000000 | 0.33 | 6 | 20 | 91000 | 0.24442 | 20.141 | 496.39 | 399
Aluminium Alloy | 2770 | 71000000000 | 0.33 | 6 | 20 | 92000 | 0.24711 | 20.362 | 501.84 | 400
Aluminium Alloy | 2770 | 71000000000 | 0.33 | 6 | 20 | 93000 | 0.24979 | 20.583 | 507.3 | 401
Aluminium Alloy | 2770 | 71000000000 | 0.33 | 6 | 20 | 94000 | 0.25248 | 20.805 | 512.75 | 402
Aluminium Alloy | 2770 | 71000000000 | 0.33 | 6 | 20 | 95000 | 0.25516 | 21.026 | 518.21 | 403
Aluminium Alloy | 2770 | 71000000000 | 0.33 | 6 | 20 | 96000 | 0.25785 | 21.247 | 523.66 | 404
Aluminium Alloy | 2770 | 71000000000 | 0.33 | 6 | 20 | 97000 | 0.26054 | 21.469 | 57912 | 405
Aluminium Alloy | 2770 | 71000000000 | 0.33 | 6 | 20 | 98000 | 0.26322 | 21.69 | 534.57 | 406
Aluminium Alloy | 2770 | 71000000000 | 0.33 | 6 | 20 | 99000 | 0.26591 | 21.911 | 540.03 | 407
Aluminium Alloy | 2770 | 71000000000 | 0.33 | 6 | 20 | 100000 | 0.26859 | 22.133 | 545.48 | 408
Titanium Alloy | 4620 | 9.4e-06 | 0.36 | 6 | 20 | 50000 | 0.099097 | 10.988 | 273.12 | 409
Titanium Alloy | 4620 | 9.4e-06 | 0.36 | 6 | 20 | 51000 | 0.10108 | 11.208 | 278.59 | 410
Titanium Alloy | 4620 | 9.4e-06 | 0.36 | 6 | 20 | 52000 | 0.10306 | 11.428 | 284.05 | 411
Titanium Alloy | 4620 | 9.4e-06 | 0.36 | 6 | 20 | 53000 | 0.10504 | 11.648 | 289.51 | 412
Titanium Alloy | 4620 | 9.4e-06 | 0.36 | 6 | 20 | 54000 | 0.10703 | 11.867 | 294.97 | 413
Titanium Alloy | 4620 | 9.4e-06 | 0.36 | 6 | 20 | 55000 | 0.10901 | 12.087 | 300.44 | 414
Titanium Alloy | 4620 | 9.4e-06 | 0.36 | 6 | 20 | 56000 | 0.11099 | 12.307 | 305.9 | 415
Titanium Alloy | 4620 | 9.4e-06 | 0.36 | 6 | 20 | 57000 | 0.11297 | 12.527 | 311.36 | 416
Titanium Alloy | 4620 | 9.4e-06 | 0.36 | 6 | 20 | 58000 | 0.11495 | 12.746 | 316.82 | 417
Titanium Alloy | 4620 | 9.4e-06 | 0.36 | 6 | 20 | 59000 | 0.11693 | 12.966 | 322.29 | 418
Titanium Alloy | 4620 | 9.4e-06 | 0.36 | 6 | 20 | 60000 | 0.11892 | 13.186 | 327.75 | 419
Titanium Alloy | 4620 | 9.4e-06 | 0.36 | 6 | 20 | 61000 | 0.1209 | 13.406 | 333.21 | 420
Titanium Alloy | 4620 | 9.4e-06 | 0.36 | 6 | 20 | 62000 | 0.12288 | 13.626 | 338.67 | 421
Titanium Alloy | 4620 | 9.4e-06 | 0.36 | 6 | 20 | 63000 | 0.12486 | 13.845 | 344.14 | 422
Titanium Alloy | 4620 | 9.4e-06 | 0.36 | 6 | 20 | 64000 | 0.12684 | 14.065 | 349.6 | 423
Titanium Alloy | 4620 | 9.4e-06 | 0.36 | 6 | 20 | 65000 | 0.12883 | 14.285 | 355.06 | 424
Titanium Alloy | 4620 | 9.4e-06 | 0.36 | 6 | 20 | 66000 | 0.13081 | 14.505 | 360.52 | 425
Titanium Alloy | 4620 | 9.4e-06 | 0.36 | 6 | 20 | 67000 | 0.13279 | 14.724 | 365.99 | 426
Titanium Alloy | 4620 | 9.4e-06 | 0.36 | 6 | 20 | 68000 | 0.13477 | 14.944 | 371.45 | 427
Titanium Alloy | 4620 | 9.4e-06 | 0.36 | 6 | 20 | 69000 | 0.13675 | 15.164 | 376.91 | 428
Titanium Alloy | 4620 | 9.4e-06 | 0.36 | 6 | 20 | 70000 | 0.13874 | 15.384 | 382.37 | 429
Titanium Alloy | 4620 | 9.4e-06 | 0.36 | 6 | 20 | 71000 | 0.14072 | 15.603 | 387.84 | 430
Titanium Alloy | 4620 | 9.4e-06 | 0.36 | 6 | 20 | 72000 | 0.1427 | 15.823 | 393.3 | 431
Titanium Alloy | 4620 | 9.4e-06 | 0.36 | 6 | 20 | 73000 | 0.14468 | 16.043 | 398.76 | 432
Titanium Alloy | 4620 | 9.4e-06 | 0.36 | 6 | 20 | 74000 | 0.14666 | 16.263 | 404.22 | 433
Titanium Alloy | 4620 | 9.4e-06 | 0.36 | 6 | 20 | 75000 | 0.14865 | 16.482 | 409.69 | 434
Titanium Alloy | 4620 | 9.4e-06 | 0.36 | 6 | 20 | 76000 | 0.15063 | 16.702 | 415.15 | 435
Titanium Alloy | 4620 | 9.4e-06 | 0.36 | 6 | 20 | 77000 | 0.15261 | 16.922 | 420.61 | 436
Titanium Alloy | 4620 | 9.4e-06 | 0.36 | 6 | 20 | 78000 | 0.15459 | 17.142 | 426.07 | 437
Titanium Alloy | 4620 | 9.4e-06 | 0.36 | 6 | 20 | 79000 | 0.15657 | 17.362 | 431.54 | 438
Titanium Alloy | 4620 | 9.4e-06 | 0.36 | 6 | 20 | 80000 | 0.15856 | 17.581 | 437 | 439
Titanium Alloy | 4620 | 9.4e-06 | 0.36 | 6 | 20 | 81000 | 0.16054 | 17.801 | 442.46 | 440
Titanium Alloy | 4620 | 9.4e-06 | 0.36 | 6 | 20 | 82000 | 0.16252 | 18.021 | 447.92 | 441
Titanium Alloy | 4620 | 9.4e-06 | 0.36 | 6 | 20 | 83000 | 0.1645 | 18.241 | 453.39 | 442
Titanium Alloy | 4620 | 9.4e-06 | 0.36 | 6 | 20 | 84000 | 0.16648 | 18.46 | 458.85 | 443
Titanium Alloy | 4620 | 9.4e-06 | 0.36 | 6 | 20 | 85000 | 0.16847 | 18.68 | 464.31 | 444
Titanium Alloy | 4620 | 9.4e-06 | 0.36 | 6 | 20 | 86000 | 0.17045 | 18.9 | 469.77 | 445
Titanium Alloy | 4620 | 9.4e-06 | 0.36 | 6 | 20 | 87000 | 0.17243 | 19.12 | 475.24 | 446
Titanium Alloy | 4620 | 9.4e-06 | 0.36 | 6 | 20 | 88000 | 0.17441 | 19.339 | 480.7 | 447
Titanium Alloy | 4620 | 9.4e-06 | 0.36 | 6 | 20 | 89000 | 0.17639 | 19.559 | 486.16 | 448
Titanium Alloy | 4620 | 9.4e-06 | 0.36 | 6 | 20 | 90000 | 0.17838 | 19.779 | 491.62 | 449
Titanium Alloy | 4620 | 9.4e-06 | 0.36 | 6 | 20 | 91000 | 0.18036 | 19.999 | 497.09 | 450
Titanium Alloy | 4620 | 9.4e-06 | 0.36 | 6 | 20 | 92000 | 0.18234 | 20.219 | 502.55 | 451
Titanium Alloy | 4620 | 9.4e-06 | 0.36 | 6 | 20 | 93000 | 0.18432 | 20.438 | 508.01 | 452
Titanium Alloy | 4620 | 9.4e-06 | 0.36 | 6 | 20 | 94000 | 0.1863 | 20.658 | 513.47 | 453
Titanium Alloy | 4620 | 9.4e-06 | 0.36 | 6 | 20 | 95000 | 0.18828 | 20.878 | 518.94 | 454
Titanium Alloy | 4620 | 9.4e-06 | 0.36 | 6 | 20 | 96000 | 0.19027 | 21.098 | 524.4 | 455
Titanium Alloy | 4620 | 9.4e-06 | 0.36 | 6 | 20 | 97000 | 0.19225 | 21.317 | 529.86 | 456
Titanium Alloy | 4620 | 9.4e-06 | 0.36 | 6 | 20 | 98000 | 0.19423 | 21.537 | 535.32 | 457
Titanium Alloy | 4620 | 9.4e-06 | 0.36 | 6 | 20 | 99000 | 0.19621 | 21.757 | 540.79 | 458
Titanium Alloy | 4620 | 9.4e-06 | 0.36 | 6 | 20 | 100000 | 0.19819 | 21.977 | 546.25 | 459
Structural steel | 7850 | 200000000000 | 0.3 | 6.5 | 20 | 50000 | 0.044101 | 10.2 | 251.42 | 460
Structural steel | 7850 | 200000000000 | 0.3 | 6.5 | 20 | 51000 | 0.04493 | 10.503 | 256.44 | 461
Structural steel | 7850 | 200000000000 | 0.3 | 6.5 | 20 | 52000 | 0.045865 | 10.709 | 261.47 | 462
Structural steel | 7850 | 200000000000 | 0.3 | 6.5 | 20 | 53000 | 0.046747 | 10.915 | 266.5 | 463
Structural steel | 7850 | 200000000000 | 0.3 | 6.5 | 20 | 54000 | 0.047629 | 11.121 | 271.53 | 464
Structural steel | 7850 | 200000000000 | 0.3 | 6.5 | 20 | 55000 | 0.048511 | 11.326 | 276.57 | 465
Structural steel | 7850 | 200000000000 | 0.3 | 6.5 | 20 | 56000 | 0.049393 | 11.532 | 281.59 | 466
Structural steel | 7850 | 200000000000 | 0.3 | 6.5 | 20 | 57000 | 0.050275 | 11.73 | 286.61 | 467
Structural steel | 7850 | 200000000000 | 0.3 | 6.5 | 20 | 58000 | 0.051157 | 11.944 | 291.64 | 468
Structural steel | 7850 | 200000000000 | 0.3 | 6.5 | 20 | 59000 | 0.052039 | 12.15 | 296.67 | 469
Structural steel | 7850 | 200000000000 | 0.3 | 6.5 | 20 | 60000 | 0.052921 | 12.356 | 301.7 | 470
Structural steel | 7850 | 200000000000 | 0.3 | 6.5 | 20 | 61000 | 0.053803 | 12.562 | 306.73 | 471
Structural steel | 7850 | 200000000000 | 0.3 | 6.5 | 20 | 62000 | 0.054685 | 12.768 | 311.76 | 472
Structural steel | 7850 | 200000000000 | 0.3 | 6.5 | 20 | 63000 | 0.055567 | 12.974 | 316.78 | 473
Structural steel | 7850 | 200000000000 | 0.3 | 6.5 | 20 | 64000 | 0.05645 | 13.18 | 321.81 | 474
Structural steel | 7850 | 200000000000 | 0.3 | 6.5 | 20 | 65000 | 0.057332 | 13.386 | 326.84 | 475
Structural steel | 7850 | 200000000000 | 0.3 | 6.5 | 20 | 66000 | 0.058214 | 13.592 | 331.87 | 476
Structural steel | 7850 | 200000000000 | 0.3 | 6.5 | 20 | 67000 | 0.059096 | 13.798 | 336.9 | 477
Structural steel | 7850 | 200000000000 | 0.3 | 6.5 | 20 | 68000 | 0.059978 | 14.004 | 341.93 | 478
Structural steel | 7850 | 200000000000 | 0.3 | 6.5 | 20 | 69000 | 0.06086 | 14.21 | 346.95 | 479
Structural steel | 7850 | 200000000000 | 0.3 | 6.5 | 20 | 70000 | 0.061742 | 14.416 | 351.98 | 480
Structural steel | 7850 | 200000000000 | 0.3 | 6.5 | 20 | 71000 | 0.062624 | 14.621 | 357.01 | 481
Structural steel | 7850 | 200000000000 | 0.3 | 6.5 | 20 | 72000 | 0.063506 | 14.827 | 362.04 | 482
Structural steel | 7850 | 200000000000 | 0.3 | 6.5 | 20 | 73000 | 0.064388 | 15.033 | 367.07 | 483
Structural steel | 7850 | 200000000000 | 0.3 | 6.5 | 20 | 74000 | 0.06527 | 15.239 | 372.1 | 484
Structural steel | 7850 | 200000000000 | 0.3 | 6.5 | 20 | 75000 | 0.066152 | 15.445 | 377.12 | 485
Structural steel | 7850 | 200000000000 | 0.3 | 6.5 | 20 | 76000 | 0.067034 | 15.651 | 382.15 | 486
Structural steel | 7850 | 200000000000 | 0.3 | 6.5 | 20 | 77000 | 0.067916 | 15.857 | 387.18 | 487
Structural steel | 7850 | 200000000000 | 0.3 | 6.5 | 20 | 78000 | 0.068798 | 16.063 | 392.21 | 488
Structural steel | 7850 | 200000000000 | 0.3 | 6.5 | 20 | 79000 | 0.06968 | 16.269 | 397.24 | 489
Structural steel | 7850 | 200000000000 | 0.3 | 6.5 | 20 | 80000 | 0.070562 | 16.475 | 402.27 | 490
Structural steel | 7850 | 200000000000 | 0.3 | 6.5 | 20 | 81000 | 0.071444 | 16.681 | 407.29 | 491
Structural steel | 7850 | 200000000000 | 0.3 | 6.5 | 20 | 82000 | 0.072326 | 16.887 | 412.32 | 492
Structural steel | 7850 | 200000000000 | 0.3 | 6.5 | 20 | 83000 | 0.073208 | 17.093 | 417.35 | 493
Structural steel | 7850 | 200000000000 | 0.3 | 6.5 | 20 | 84000 | 0.07409 | 17.299 | 422.38 | 494
Structural steel | 7850 | 200000000000 | 0.3 | 6.5 | 20 | 85000 | 0.074972 | 17.505 | 427.41 | 495
Structural steel | 7850 | 200000000000 | 0.3 | 6.5 | 20 | 86000 | 0.075854 | 17.71 | 432.44 | 496
Structural steel | 7850 | 200000000000 | 0.3 | 6.5 | 20 | 87000 | 0.076736 | 17.916 | 437.46 | 497
Structural steel | 7850 | 200000000000 | 0.3 | 6.5 | 20 | 88000 | 0.077618 | 18.122 | 442.49 | 498
Structural steel | 7850 | 200000000000 | 0.3 | 6.5 | 20 | 89000 | 0.0785 | 18.328 | 447.59 | 499
Structural steel | 7850 | 200000000000 | 0.3 | 6.5 | 20 | 90000 | 0.079382 | 18.534 | 452.55 | 500
Structural steel | 7850 | 200000000000 | 0.3 | 6.5 | 20 | 91000 | 0.080264 | 18.74 | 457.58 | 501
Structural steel | 7850 | 200000000000 | 0.3 | 6.5 | 20 | 92000 | 0.081146 | 18.946 | 462.61 | 502
Structural steel | 7850 | 200000000000 | 0.3 | 6.5 | 20 | 93000 | 0.082028 | 19.152 | 467.63 | 503
Structural steel | 7850 | 200000000000 | 0.3 | 6.5 | 20 | 94000 | 0.08291 | 19.358 | 472.66 | 504
Structural steel | 7850 | 200000000000 | 0.3 | 6.5 | 20 | 95000 | 0.083792 | 19.564 | 477.69 | 505
Structural steel | 7850 | 200000000000 | 0.3 | 6.5 | 20 | 96000 | 0.084674 | 19.77 | 482.72 | 506
Structural steel | 7850 | 200000000000 | 0.3 | 6.5 | 20 | 97000 | 0.085556 | 19.976 | 487.75 | 507
Structural steel | 7850 | 200000000000 | 0.3 | 6.5 | 20 | 98000 | 0.086438 | 20.182 | 492.78 | 508
Structural steel | 7850 | 200000000000 | 0.3 | 6.5 | 20 | 99000 | 0.08732 | 20.388 | 497.8 | 509
Structural steel | 7850 | 200000000000 | 0.3 | 6.5 | 20 | 100000 | 0.088202 | 20.594 | 502.83 | 510
Aluminium Alloy | 2770 | 71000000000 | 0.33 | 6.5 | 20 | 50000 | 0.12397 | 10.215 | 251.76 | 511
Aluminium Alloy | 2770 | 71000000000 | 0.33 | 6.5 | 20 | 51000 | 0.12645 | 10.419 | 256.8 | 512
Aluminium Alloy | 2770 | 71000000000 | 0.33 | 6.5 | 20 | 52000 | 0.12892 | 10.624 | 261.83 | 513
Aluminium Alloy | 2770 | 71000000000 | 0.33 | 6.5 | 20 | 53000 | 0.1314 | 10.828 | 266.87 | 514
Aluminium Alloy | 2770 | 71000000000 | 0.33 | 6.5 | 20 | 54000 | 0.13288 | 11.032 | 271.9 | 515
Aluminium Alloy | 2770 | 71000000000 | 0.33 | 6.5 | 20 | 55000 | 0.13636 | 11.237 | 276.94 | 516
Aluminium Alloy | 2770 | 71000000000 | 0.33 | 6.5 | 20 | 56000 | 0.13884 | 11.441 | 281.97 | 517
Aluminium Alloy | 2770 | 71000000000 | 0.33 | 6.5 | 20 | 57000 | 0.14132 | 11.645 | 287.01 | 518
Aluminium Alloy | 2770 | 71000000000 | 0.33 | 6.5 | 20 | 58000 | 0.1438 | 11.849 | 292.04 | 519
Aluminium Alloy | 2770 | 71000000000 | 0.33 | 6.5 | 20 | 59000 | 0.14628 | 12.054 | 297.08 | 520
Aluminium Alloy | 2770 | 71000000000 | 0.33 | 6.5 | 20 | 60000 | 0.14876 | 12.258 | 302.11 | 521
Aluminium Alloy | 2770 | 71000000000 | 0.33 | 6.5 | 20 | 61000 | 0.15124 | 12.462 | 307.15 | 522
Aluminium Alloy | 2770 | 71000000000 | 0.33 | 6.5 | 20 | 62000 | 0.15372 | 12.667 | 312.18 | 523
Aluminium Alloy | 2770 | 71000000000 | 0.33 | 6.5 | 20 | 63000 | 0.1562 | 12.871 | 317.22 | 524
Aluminium Alloy | 2770 | 71000000000 | 0.33 | 6.5 | 20 | 64000 | 0.15868 | 13.075 | 322.25 | 525
Aluminium Alloy | 2770 | 71000000000 | 0.33 | 6.5 | 20 | 65000 | 0.16116 | 13.28 | 327.29 | 526
Aluminium Alloy | 2770 | 71000000000 | 0.33 | 6.5 | 20 | 66000 | 0.16364 | 13.484 | 332.32 | 527
Aluminium Alloy | 2770 | 71000000000 | 0.33 | 6.5 | 20 | 67000 | 0.16611 | 13.688 | 337.36 | 528
Aluminium Alloy | 2770 | 71000000000 | 0.33 | 6.5 | 20 | 68000 | 0.16859 | 13.893 | 342.39 | 529
Aluminium Alloy | 2770 | 71000000000 | 0.33 | 6.5 | 20 | 69000 | 0.17107 | 14.097 | 347.43 | 530
Aluminium Alloy | 2770 | 71000000000 | 0.33 | 6.5 | 20 | 70000 | 0.17355 | 14.301 | 352.46 | 531
Aluminium Alloy | 2770 | 71000000000 | 0.33 | 6.5 | 20 | 71000 | 0.17603 | 14.505 | 357.5 | 532
Aluminium Alloy | 2770 | 71000000000 | 0.33 | 6.5 | 20 | 72000 | 0.17851 | 14.71 | 362.53 | 533
Aluminium Alloy | 2770 | 71000000000 | 0.33 | 6.5 | 20 | 73000 | 0.18099 | 14.914 | 367.57 | 534
Aluminium Alloy | 2770 | 71000000000 | 0.33 | 6.5 | 20 | 74000 | 0.18347 | 15.118 | 372.61 | 535
Aluminium Alloy | 2770 | 71000000000 | 0.33 | 6.5 | 20 | 75000 | 0.18595 | 15.323 | 377.64 | 536
Aluminium Alloy | 2770 | 71000000000 | 0.33 | 6.5 | 20 | 76000 | 0.18843 | 15.527 | 382.68 | 537
Aluminium Alloy | 2770 | 71000000000 | 0.33 | 6.5 | 20 | 77000 | 0.19091 | 15.731 | 387.71 | 538
Aluminium Alloy | 2770 | 71000000000 | 0.33 | 6.5 | 20 | 78000 | 0.19339 | 15.936 | 392.75 | 539
Aluminium Alloy | 2770 | 71000000000 | 0.33 | 6.5 | 20 | 79000 | 0.19587 | 16.14 | 397.78 | 540
Aluminium Alloy | 2770 | 71000000000 | 0.33 | 6.5 | 20 | 80000 | 0.19835 | 16.344 | 402.82 | 541
Aluminium Alloy | 2770 | 71000000000 | 0.33 | 6.5 | 20 | 81000 | 0.20083 | 16.548 | 407.85 | 542
Aluminium Alloy | 2770 | 71000000000 | 0.33 | 6.5 | 20 | 82000 | 0.2033 | 16.753 | 412.89 | 543
Aluminium Alloy | 2770 | 71000000000 | 0.33 | 6.5 | 20 | 83000 | 0.20578 | 16.957 | 417.92 | 544
Aluminium Alloy | 2770 | 71000000000 | 0.33 | 6.5 | 20 | 84000 | 0.20826 | 17.161 | 422.96 | 545
Aluminium Alloy | 2770 | 71000000000 | 0.33 | 6.5 | 20 | 85000 | 0.21074 | 17.366 | 427.99 | 546
Aluminium Alloy | 2770 | 71000000000 | 0.33 | 6.5 | 20 | 86000 | 0.21322 | 17.57 | 433.03 | 547
Aluminium Alloy | 2770 | 71000000000 | 0.33 | 6.5 | 20 | 87000 | 0.2157 | 17.774 | 438.06 | 548
Aluminium Alloy | 2770 | 71000000000 | 0.33 | 6.5 | 20 | 88000 | 0.21818 | 17.979 | 443.1 | 549
Aluminium Alloy | 2770 | 71000000000 | 0.33 | 6.5 | 20 | 89000 | 0.22066 | 18.183 | 448.13 | 550
Aluminium Alloy | 2770 | 71000000000 | 0.33 | 6.5 | 20 | 90000 | 0.22314 | 18.387 | 453.17 | 551
Aluminium Alloy | 2770 | 71000000000 | 0.33 | 6.5 | 20 | 91000 | 0.22562 | 18.591 | 458.2 | 552
Aluminium Alloy | 2770 | 71000000000 | 0.33 | 6.5 | 20 | 92000 | 0.2281 | 18.796 | 463.24 | 553
Aluminium Alloy | 2770 | 71000000000 | 0.33 | 6.5 | 20 | 93000 | 0.23058 | 19 | 468.27 | 554
Aluminium Alloy | 2770 | 71000000000 | 0.33 | 6.5 | 20 | 94000 | 0.23306 | 19.204 | 473.31 | 555
Aluminium Alloy | 2770 | 71000000000 | 0.33 | 6.5 | 20 | 95000 | 0.23554 | 19.409 | 478.34 | 556
Aluminium Alloy | 2770 | 71000000000 | 0.33 | 6.5 | 20 | 96000 | 0.23801 | 19.613 | 483.38 | 557
Aluminium Alloy | 2770 | 71000000000 | 0.33 | 6.5 | 20 | 97000 | 0.24049 | 19.817 | 488.42 | 558
Aluminium Alloy | 2770 | 71000000000 | 0.33 | 6.5 | 20 | 98000 | 0.24297 | 20.022 | 493.45 | 559
Aluminium Alloy | 2770 | 71000000000 | 0.33 | 6.5 | 20 | 99000 | 0.24545 | 20.226 | 498.89 | 560
Aluminium Alloy | 2770 | 71000000000 | 0.33 | 6.5 | 20 | 100000 | 0.24793 | 20.43 | 503.52 | 561
Titanium Alloy | 4620 | 9.4e-06 | 0.36 | 6.5 | 20 | 50000 | 0.091474 | 10.143 | 252.11 | 562
Titanium Alloy | 4620 | 9.4e-06 | 0.36 | 6.5 | 20 | 51000 | 0.093304 | 10.346 | 257.16 | 563
Titanium Alloy | 4620 | 9.4e-06 | 0.36 | 6.5 | 20 | 52000 | 0.095133 | 10.549 | 262.2 | 564
Titanium Alloy | 4620 | 9.4e-06 | 0.36 | 6.5 | 20 | 53000 | 0.096963 | 10.752 | 267.24 | 565
Titanium Alloy | 4620 | 9.4e-06 | 0.36 | 6.5 | 20 | 54000 | 0.098792 | 10.955 | 272.28 | 566
Titanium Alloy | 4620 | 9.4e-06 | 0.36 | 6.5 | 20 | 55000 | 0.10062 | 11.157 | 277.33 | 567
Titanium Alloy | 4620 | 9.4e-06 | 0.36 | 6.5 | 20 | 56000 | 0.10245 | 11.36 | 282.37 | 568
Titanium Alloy | 4620 | 9.4e-06 | 0.36 | 6.5 | 20 | 57000 | 0.10428 | 11.563 | 287.41 | 569
Titanium Alloy | 4620 | 9.4e-06 | 0.36 | 6.5 | 20 | 58000 | 0.10611 | 11.766 | 292.45 | 570
Titanium Alloy | 4620 | 9.4e-06 | 0.36 | 6.5 | 20 | 59000 | 0.10794 | 11.969 | 297.49 | 571
Titanium Alloy | 4620 | 9.4e-06 | 0.36 | 6.5 | 20 | 60000 | 0.10977 | 12.172 | 302.54 | 572
Titanium Alloy | 4620 | 9.4e-06 | 0.36 | 6.5 | 20 | 61000 | 0.1116 | 12.375 | 307.58 | 573
Titanium Alloy | 4620 | 9.4e-06 | 0.36 | 6.5 | 20 | 62000 | 0.11343 | 12.577 | 312.62 | 574
Titanium Alloy | 4620 | 9.4e-06 | 0.36 | 6.5 | 20 | 63000 | 0.11526 | 12.78 | 317.66 | 575
Titanium Alloy | 4620 | 9.4e-06 | 0.36 | 6.5 | 20 | 64000 | 0.11709 | 12.983 | 322.71 | 576
Titanium Alloy | 4620 | 9.4e-06 | 0.36 | 6.5 | 20 | 65000 | 0.11892 | 13.186 | 327.75 | 577
Titanium Alloy | 4620 | 9.4e-06 | 0.36 | 6.5 | 20 | 66000 | 0.12075 | 13.389 | 332.79 | 578
Titanium Alloy | 4620 | 9.4e-06 | 0.36 | 6.5 | 20 | 67000 | 0.12258 | 13.592 | 337.83 | 579
Titanium Alloy | 4620 | 9.4e-06 | 0.36 | 6.5 | 20 | 68000 | 0.12441 | 13.795 | 342.88 | 580
Titanium Alloy | 4620 | 9.4e-06 | 0.36 | 6.5 | 20 | 69000 | 0.12623 | 13.997 | 347.92 | 581
Titanium Alloy | 4620 | 9.4e-06 | 0.36 | 6.5 | 20 | 70000 | 0.12806 | 14.2 | 352.96 | 582
Titanium Alloy | 4620 | 9.4e-06 | 0.36 | 6.5 | 20 | 71000 | 0.12989 | 14.403 | 358 | 583
Titanium Alloy | 4620 | 9.4e-06 | 0.36 | 6.5 | 20 | 72000 | 0.13172 | 14.606 | 363.04 | 584
Titanium Alloy | 4620 | 9.4e-06 | 0.36 | 6.5 | 20 | 73000 | 0.13355 | 14.809 | 368.09 | 585
Titanium Alloy | 4620 | 9.4e-06 | 0.36 | 6.5 | 20 | 74000 | 0.13538 | 15.012 | 373.13 | 586
Titanium Alloy | 4620 | 9.4e-06 | 0.36 | 6.5 | 20 | 75000 | 0.13721 | 15.215 | 378.17 | 587
Titanium Alloy | 4620 | 9.4e-06 | 0.36 | 6.5 | 20 | 76000 | 0.13904 | 15.417 | 383.21 | 588
Titanium Alloy | 4620 | 9.4e-06 | 0.36 | 6.5 | 20 | 77000 | 0.14087 | 15.62 | 388.26 | 589
Titanium Alloy | 4620 | 9.4e-06 | 0.36 | 6.5 | 20 | 78000 | 0.1427 | 15.823 | 393.3 | 590
Titanium Alloy | 4620 | 9.4e-06 | 0.36 | 6.5 | 20 | 79000 | 0.14453 | 16.026 | 398.34 | 591
Titanium Alloy | 4620 | 9.4e-06 | 0.36 | 6.5 | 20 | 80000 | 0.14636 | 16.229 | 403.38 | 592
Titanium Alloy | 4620 | 9.4e-06 | 0.36 | 6.5 | 20 | 81000 | 0.14819 | 16.432 | 408.43 | 593
Titanium Alloy | 4620 | 9.4e-06 | 0.36 | 6.5 | 20 | 82000 | 0.15002 | 16.635 | 413.47 | 594
Titanium Alloy | 4620 | 9.4e-06 | 0.36 | 6.5 | 20 | 83000 | 0.15185 | 16.838 | 418.51 | 595
Titanium Alloy | 4620 | 9.4e-06 | 0.36 | 6.5 | 20 | 84000 | 0.15368 | 17.04 | 423.55 | 596
Titanium Alloy | 4620 | 9.4e-06 | 0.36 | 6.5 | 20 | 85000 | 0.15551 | 17.243 | 428.59 | 597
Titanium Alloy | 4620 | 9.4e-06 | 0.36 | 6.5 | 20 | 86000 | 0.15734 | 17.446 | 433.64 | 598
Titanium Alloy | 4620 | 9.4e-06 | 0.36 | 6.5 | 20 | 87000 | 0.15917 | 17.649 | 438.68 | 599
Titanium Alloy | 4620 | 9.4e-06 | 0.36 | 6.5 | 20 | 88000 | 0.16099 | 17.852 | 443.72 | 600
Titanium Alloy | 4620 | 9.4e-06 | 0.36 | 6.5 | 20 | 89000 | 0.16282 | 18.055 | 448.76 | 601
Titanium Alloy | 4620 | 9.4e-06 | 0.36 | 6.5 | 20 | 90000 | 0.16465 | 18.258 | 453.81 | 602
Titanium Alloy | 4620 | 9.4e-06 | 0.36 | 6.5 | 20 | 91000 | 0.16648 | 18.46 | 458.85 | 603
Titanium Alloy | 4620 | 9.4e-06 | 0.36 | 6.5 | 20 | 92000 | 0.16831 | 18.663 | 463.89 | 604
Titanium Alloy | 4620 | 9.4e-06 | 0.36 | 6.5 | 20 | 93000 | 0.17014 | 18.866 | 468.93 | 605
Titanium Alloy | 4620 | 9.4e-06 | 0.36 | 6.5 | 20 | 94000 | 0.17197 | 19.069 | 473.97 | 606
Titanium Alloy | 4620 | 9.4e-06 | 0.36 | 6.5 | 20 | 95000 | 0.1738 | 19.272 | 479.02 | 607
Titanium Alloy | 4620 | 9.4e-06 | 0.36 | 6.5 | 20 | 96000 | 0.17563 | 19.475 | 484.06 | 608
Titanium Alloy | 4620 | 9.4e-06 | 0.36 | 6.5 | 20 | 97000 | 0.17746 | 19.678 | 489.1 | 609
Titanium Alloy | 4620 | 9.4e-06 | 0.36 | 6.5 | 20 | 98000 | 0.17929 | 19.88 | 494.14 | 610
Titanium Alloy | 4620 | 9.4e-06 | 0.36 | 6.5 | 20 | 99000 | 0.18112 | 20.083 | 499.19 | 611
Titanium Alloy | 4620 | 9.4e-06 | 0.36 | 6.5 | 20 | 100000 | 0.18295 | 20.286 | 504.23 | 612
Structural steel | 7850 | 200000000000 | 0.3 | 7 | 20 | 50000 | 0.040951 | 9.5613 | 233.46 | 613
Structural steel | 7850 | 200000000000 | 0.3 | 7 | 20 | 51000 | 0.04177 | 9.7525 | 238.13 | 614
Structural steel | 7850 | 200000000000 | 0.3 | 7 | 20 | 52000 | 0.042589 | 9.9438 | 242.8 | 615
Structural steel | 7850 | 200000000000 | 0.3 | 7 | 20 | 53000 | 0.043408 | 10.135 | 247.47 | 616
Structural steel | 7850 | 200000000000 | 0.3 | 7 | 20 | 54000 | 0.044227 | 10.326 | 252.13 | 617
Structural steel | 7850 | 200000000000 | 0.3 | 7 | 20 | 55000 | 0.045046 | 10.517 | 256.8 | 618
Structural steel | 7850 | 200000000000 | 0.3 | 7 | 20 | 56000 | 0.045865 | 10.709 | 261.47 | 619
Structural steel | 7850 | 200000000000 | 0.3 | 7 | 20 | 57000 | 0.046684 | 10.9 | 266.14 | 620
Structural steel | 7850 | 200000000000 | 0.3 | 7 | 20 | 58000 | 0.047503 | 11.091 | 270.81 | 621
Structural steel | 7850 | 200000000000 | 0.3 | 7 | 20 | 59000 | 0.048322 | 11.282 | 275.48 | 622
Structural steel | 7850 | 200000000000 | 0.3 | 7 | 20 | 60000 | 0.049141 | 11.474 | 280.15 | 623
Structural steel | 7850 | 200000000000 | 0.3 | 7 | 20 | 61000 | 0.04996 | 11.665 | 284.82 | 624
Structural steel | 7850 | 200000000000 | 0.3 | 7 | 20 | 62000 | 0.050779 | 11.856 | 289.49 | 625
Structural steel | 7850 | 200000000000 | 0.3 | 7 | 20 | 63000 | 0.051598 | 12.047 | 294.16 | 626
Structural steel | 7850 | 200000000000 | 0.3 | 7 | 20 | 64000 | 0.052417 | 12.238 | 298.83 | 627
Structural steel | 7850 | 200000000000 | 0.3 | 7 | 20 | 65000 | 0.053236 | 12.43 | 303.5 | 628
Structural steel | 7850 | 200000000000 | 0.3 | 7 | 20 | 66000 | 0.054055 | 12.621 | 308.16 | 629
Structural steel | 7850 | 200000000000 | 0.3 | 7 | 20 | 67000 | 0.054874 | 12.812 | 312.83 | 630
Structural steel | 7850 | 200000000000 | 0.3 | 7 | 20 | 68000 | 0.055693 | 13.003 | 317.5 | 631
Structural steel | 7850 | 200000000000 | 0.3 | 7 | 20 | 69000 | 0.056513 | 13.195 | 322.17 | 632
Structural steel | 7850 | 200000000000 | 0.3 | 7 | 20 | 70000 | 0.057332 | 13.386 | 326.84 | 633
Structural steel | 7850 | 200000000000 | 0.3 | 7 | 20 | 71000 | 0.058151 | 13.577 | 331.51 | 634
Structural steel | 7850 | 200000000000 | 0.3 | 7 | 20 | 72000 | 0.05897 | 13.768 | 336.18 | 635
Structural steel | 7850 | 200000000000 | 0.3 | 7 | 20 | 73000 | 0.059789 | 13.96 | 340.85 | 636
Structural steel | 7850 | 200000000000 | 0.3 | 7 | 20 | 74000 | 0.060608 | 14.151 | 345.52 | 637
Structural steel | 7850 | 200000000000 | 0.3 | 7 | 20 | 75000 | 0.061427 | 14.342 | 350.19 | 638
Structural steel | 7850 | 200000000000 | 0.3 | 7 | 20 | 76000 | 0.062246 | 14.533 | 354.86 | 639
Structural steel | 7850 | 200000000000 | 0.3 | 7 | 20 | 77000 | 0.063065 | 14.724 | 359.53 | 640
Structural steel | 7850 | 200000000000 | 0.3 | 7 | 20 | 78000 | 0.063884 | 14.916 | 364.19 | 641
Structural steel | 7850 | 200000000000 | 0.3 | 7 | 20 | 79000 | 0.064703 | 15.107 | 368.86 | 642
Structural steel | 7850 | 200000000000 | 0.3 | 7 | 20 | 80000 | 0.065522 | 15.298 | 373.53 | 643
Structural steel | 7850 | 200000000000 | 0.3 | 7 | 20 | 81000 | 0.066341 | 15.489 | 378.2 | 644
Structural steel | 7850 | 200000000000 | 0.3 | 7 | 20 | 82000 | 0.06716 | 15.681 | 382.87 | 645
Structural steel | 7850 | 200000000000 | 0.3 | 7 | 20 | 83000 | 0.067979 | 15.872 | 387.54 | 646
Structural steel | 7850 | 200000000000 | 0.3 | 7 | 20 | 84000 | 0.068798 | 16.063 | 392.21 | 647
Structural steel | 7850 | 200000000000 | 0.3 | 7 | 20 | 85000 | 0.069617 | 16.254 | 396.88 | 648
Structural steel | 7850 | 200000000000 | 0.3 | 7 | 20 | 86000 | 0.070436 | 16.445 | 401.55 | 649
Structural steel | 7850 | 200000000000 | 0.3 | 7 | 20 | 87000 | 0.071255 | 16.637 | 406.22 | 650
Structural steel | 7850 | 200000000000 | 0.3 | 7 | 20 | 88000 | 0.072074 | 16.828 | 410.89 | 651
Structural steel | 7850 | 200000000000 | 0.3 | 7 | 20 | 89000 | 0.072893 | 17.019 | 415.56 | 652
Structural steel | 7850 | 200000000000 | 0.3 | 7 | 20 | 90000 | 0.073712 | 17.21 | 420.22 | 653
Structural steel | 7850 | 200000000000 | 0.3 | 7 | 20 | 91000 | 0.074531 | 17.402 | 424.89 | 654
Structural steel | 7850 | 200000000000 | 0.3 | 7 | 20 | 92000 | 0.07535 | 17.593 | 429.56 | 655
Structural steel | 7850 | 200000000000 | 0.3 | 7 | 20 | 93000 | 0.076169 | 17.784 | 434.23 | 656
Structural steel | 7850 | 200000000000 | 0.3 | 7 | 20 | 94000 | 0.076988 | 17.975 | 438.9 | 657
Structural steel | 7850 | 200000000000 | 0.3 | 7 | 20 | 95000 | 0.077807 | 18.166 | 443.57 | 658
Structural steel | 7850 | 200000000000 | 0.3 | 7 | 20 | 96000 | 0.078826 | 18.358 | 448.24 | 659
Structural steel | 7850 | 200000000000 | 0.3 | 7 | 20 | 97000 | 0.079445 | 18.549 | 452.91 | 660
Structural steel | 7850 | 200000000000 | 0.3 | 7 | 20 | 98000 | 0.080264 | 18.74 | 457.58 | 661
Structural steel | 7850 | 200000000000 | 0.3 | 7 | 20 | 99000 | 0.081083 | 18.931 | 462.25 | 662
Structural steel | 7850 | 200000000000 | 0.3 | 7 | 20 | 100000 | 0.081902 | 19.123 |  | 663
Aluminium Alloy | 2770 | 71000000000 | 0.33 | 7 | 20 | 50000 | 0.11511 | 9.4854 | 233.78 | 664
Aluminium Alloy | 2770 | 71000000000 | 0.33 | 7 | 20 | 51000 | 0.11741 | 9.6751 | 238.45 | 665
Aluminium Alloy | 2770 | 71000000000 | 0.33 | 7 | 20 | 52000 | 0.11972 | 9.8649 | 243.13 | 666
Aluminium Alloy | 2770 | 71000000000 | 0.33 | 7 | 20 | 53000 | 0.12202 | 10.055 | 247.8 | 667
Aluminium Alloy | 2770 | 71000000000 | 0.33 | 7 | 20 | 54000 | 0.12432 | 10.244 | 252.48 | 668
Aluminium Alloy | 2770 | 71000000000 | 0.33 | 7 | 20 | 55000 | 0.12662 | 10.434 | 257.16 | 669
Aluminium Alloy | 2770 | 71000000000 | 0.33 | 7 | 20 | 56000 | 0.12892 | 10.624 | 261.83 | 670
Aluminium Alloy | 2770 | 71000000000 | 0.33 | 7 | 20 | 57000 | 0.13123 | 10.813 | 266.51 | 671
Aluminium Alloy | 2770 | 71000000000 | 0.33 | 7 | 20 | 58000 | 0.13353 | 11.003 | 271.18 | 672
Aluminium Alloy | 2770 | 71000000000 | 0.33 | 7 | 20 | 59000 | 0.13583 | 11.193 | 275.86 | 673
Aluminium Alloy | 2770 | 71000000000 | 0.33 | 7 | 20 | 60000 | 0.13813 | 11.383 | 280.53 | 674
Aluminium Alloy | 2770 | 71000000000 | 0.33 | 7 | 20 | 61000 | 0.14044 | 11.572 | 285.21 | 675
Aluminium Alloy | 2770 | 71000000000 | 0.33 | 7 | 20 | 62000 | 0.14274 | 11.762 | 289.88 | 676
Aluminium Alloy | 2770 | 71000000000 | 0.33 | 7 | 20 | 63000 | 0.14504 | 11.952 | 294.56 | 677
Aluminium Alloy | 2770 | 71000000000 | 0.33 | 7 | 20 | 64000 | 0.14734 | 12.141 | 299.24 | 678
Aluminium Alloy | 2770 | 71000000000 | 0.33 | 7 | 20 | 65000 | 0.14964 | 12.331 | 303.91 | 679
Aluminium Alloy | 2770 | 71000000000 | 0.33 | 7 | 20 | 66000 | 0.15195 | 12.521 | 308.59 | 680
Aluminium Alloy | 2770 | 71000000000 | 0.33 | 7 | 20 | 67000 | 0.15425 | 12.71 | 313.26 | 681
Aluminium Alloy | 2770 | 71000000000 | 0.33 | 7 | 20 | 68000 | 0.15655 | 12.9 | 317.94 | 682
Aluminium Alloy | 2770 | 71000000000 | 0.33 | 7 | 20 | 69000 | 0.15885 | 13.09 | 322.61 | 683
Aluminium Alloy | 2770 | 71000000000 | 0.33 | 7 | 20 | 70000 | 0.16116 | 13.28 | 327.29 | 684
Aluminium Alloy | 2770 | 71000000000 | 0.33 | 7 | 20 | 71000 | 0.16346 | 13.469 | 331.96 | 685
Aluminium Alloy | 2770 | 71000000000 | 0.33 | 7 | 20 | 72000 | 0.16576 | 13.659 | 336.64 | 686
Aluminium Alloy | 2770 | 71000000000 | 0.33 | 7 | 20 | 73000 | 0.16806 | 13.849 | 341.32 | 687
Aluminium Alloy | 2770 | 71000000000 | 0.33 | 7 | 20 | 74000 | 0.17036 | 14.038 | 345.99 | 688
Aluminium Alloy | 2770 | 71000000000 | 0.33 | 7 | 20 | 75000 | 0.17267 | 14.228 | 350.67 | 689
Aluminium Alloy | 2770 | 71000000000 | 0.33 | 7 | 20 | 76000 | 0.17497 | 14.418 | 355.34 | 690
Aluminium Alloy | 2770 | 71000000000 | 0.33 | 7 | 20 | 77000 | 0.17727 | 14.608 | 360.02 | 691
Aluminium Alloy | 2770 | 71000000000 | 0.33 | 7 | 20 | 78000 | 0.17957 | 14.797 | 364.69 | 692
Aluminium Alloy | 2770 | 71000000000 | 0.33 | 7 | 20 | 79000 | 0.18188 | 14.987 | 369.37 | 693
Aluminium Alloy | 2770 | 71000000000 | 0.33 | 7 | 20 | 80000 | 0.18418 | 15.177 | 374.04 | 694
Aluminium Alloy | 2770 | 71000000000 | 0.33 | 7 | 20 | 81000 | 0.18648 | 15.366 | 378.72 | 695
Aluminium Alloy | 2770 | 71000000000 | 0.33 | 7 | 20 | 82000 | 0.18878 | 15.556 | 383.4 | 696
Aluminium Alloy | 2770 | 71000000000 | 0.33 | 7 | 20 | 83000 | 0.19108 | 15.746 | 388.07 | 697
Aluminium Alloy | 2770 | 71000000000 | 0.33 | 7 | 20 | 84000 | 0.19339 | 15.936 | 392.75 | 698
Aluminium Alloy | 2770 | 71000000000 | 0.33 | 7 | 20 | 85000 | 0.19569 | 16.125 | 397.42 | 699
Aluminium Alloy | 2770 | 71000000000 | 0.33 | 7 | 20 | 86000 | 0.19799 | 16.315 | 402.1 | 700
Aluminium Alloy | 2770 | 71000000000 | 0.33 | 7 | 20 | 87000 | 0.20029 | 16.505 | 406.77 | 701
Aluminium Alloy | 2770 | 71000000000 | 0.33 | 7 | 20 | 88000 | 0.2026 | 16.694 | 411.45 | 702
Aluminium Alloy | 2770 | 71000000000 | 0.33 | 7 | 20 | 89000 | 0.2049 | 16.884 | 416.12 | 703
Aluminium Alloy | 2770 | 71000000000 | 0.33 | 7 | 20 | 90000 | 0.2072 | 17.074 | 420.8 | 704
Aluminium Alloy | 2770 | 71000000000 | 0.33 | 7 | 20 | 91000 | 0.2095 | 17.263 | 425.48 | 705
Aluminium Alloy | 2770 | 71000000000 | 0.33 | 7 | 20 | 92000 | 0.2118 | 17.453 | 430.15 | 706
Aluminium Alloy | 2770 | 71000000000 | 0.33 | 7 | 20 | 93000 | 0.21411 | 17.643 | 434.83 | 707
Aluminium Alloy | 2770 | 71000000000 | 0.33 | 7 | 20 | 94000 | 0.21641 | 17.833 | 439.5 | 708
Aluminium Alloy | 2770 | 71000000000 | 0.33 | 7 | 20 | 95000 | 0.21871 | 18.022 | 444.18 | 709
Aluminium Alloy | 2770 | 71000000000 | 0.33 | 7 | 20 | 96000 | 0.22101 | 18.212 | 448.85 | 710
Aluminium Alloy | 2770 | 71000000000 | 0.33 | 7 | 20 | 97000 | 0.22332 | 18.402 | 453.53 | 711
Aluminium Alloy | 2770 | 71000000000 | 0.33 | 7 | 20 | 98000 | 0.22562 | 18.591 | 458.2 | 712
Aluminium Alloy | 2770 | 71000000000 | 0.33 | 7 | 20 | 99000 | 0.22792 | 18.781 | 462.88 | 713
Aluminium Alloy | 2770 | 71000000000 | 0.33 | 7 | 20 | 100000 | 0.23022 | 18.971 | 467.55 | 714
Titanium Alloy | 4620 | 9.4e-06 | 0.36 | 7 | 20 | 50000 | 0.08494 | 9.4186 | 234.11 | 715
Titanium Alloy | 4620 | 9.4e-06 | 0.36 | 7 | 20 | 51000 | 0.086639 | 9.6069 | 238.79 | 716
Titanium Alloy | 4620 | 9.4e-06 | 0.36 | 7 | 20 | 52000 | 0.088338 | 9.7953 | 243.47 | 717
Titanium Alloy | 4620 | 9.4e-06 | 0.36 | 7 | 20 | 53000 | 0.090037 | 9.9837 | 248.15 | 718
Titanium Alloy | 4620 | 9.4e-06 | 0.36 | 7 | 20 | 54000 | 0.091736 | 10.172 | 252.83 | 719
Titanium Alloy | 4620 | 9.4e-06 | 0.36 | 7 | 20 | 55000 | 0.093435 | 10.36 | 257.52 | 720
Titanium Alloy | 4620 | 9.4e-06 | 0.36 | 7 | 20 | 56000 | 0.095133 | 10.549 | 262.2 | 721
Titanium Alloy | 4620 | 9.4e-06 | 0.36 | 7 | 20 | 57000 | 0.096832 | 10.737 | 266.88 | 722
Titanium Alloy | 4620 | 9.4e-06 | 0.36 | 7 | 20 | 58000 | 0.098531 | 10.926 | 271.56 | 723
Titanium Alloy | 4620 | 9.4e-06 | 0.36 | 7 | 20 | 59000 | 0.10023 | 11.114 | 276.25 | 724
Titanium Alloy | 4620 | 9.4e-06 | 0.36 | 7 | 20 | 60000 | 0.10193 | 11.302 | 280.93 | 725
Titanium Alloy | 4620 | 9.4e-06 | 0.36 | 7 | 20 | 61000 | 0.10363 | 11.491 | 285.61 | 726
Titanium Alloy | 4620 | 9.4e-06 | 0.36 | 7 | 20 | 62000 | 0.10533 | 11.679 | 290.29 | 727
Titanium Alloy | 4620 | 9.4e-06 | 0.36 | 7 | 20 | 63000 | 0.10703 | 11.867 | 294.97 | 728
Titanium Alloy | 4620 | 9.4e-06 | 0.36 | 7 | 20 | 64000 | 0.10872 | 12.056 | 299.66 | 729
Titanium Alloy | 4620 | 9.4e-06 | 0.36 | 7 | 20 | 65000 | 0.11042 | 12.244 | 304.34 | 730
Titanium Alloy | 4620 | 9.4e-06 | 0.36 | 7 | 20 | 66000 | 0.11212 | 12.433 | 309.02 | 731
Titanium Alloy | 4620 | 9.4e-06 | 0.36 | 7 | 20 | 67000 | 0.11382 | 12.621 | 313.7 | 732
Titanium Alloy | 4620 | 9.4e-06 | 0.36 | 7 | 20 | 68000 | 0.11552 | 12.809 | 318.38 | 733
Titanium Alloy | 4620 | 9.4e-06 | 0.36 | 7 | 20 | 69000 | 0.11722 | 12.998 | 323.07 | 734
Titanium Alloy | 4620 | 9.4e-06 | 0.36 | 7 | 20 | 70000 | 0.11892 | 13.186 | 327.75 | 735
Titanium Alloy | 4620 | 9.4e-06 | 0.36 | 7 | 20 | 71000 | 0.12062 | 13.374 | 332.43 | 736
Titanium Alloy | 4620 | 9.4e-06 | 0.36 | 7 | 20 | 72000 | 0.12231 | 13.563 | 337.11 | 737
Titanium Alloy | 4620 | 9.4e-06 | 0.36 | 7 | 20 | 73000 | 0.12401 | 13.751 | 341.79 | 738
Titanium Alloy | 4620 | 9.4e-06 | 0.36 | 7 | 20 | 74000 | 0.12571 | 13.939 | 346.48 | 739
Titanium Alloy | 4620 | 9.4e-06 | 0.36 | 7 | 20 | 75000 | 0.12741 | 14.128 | 351.16 | 740
Titanium Alloy | 4620 | 9.4e-06 | 0.36 | 7 | 20 | 76000 | 0.12911 | 14.316 | 355.84 | 741
Titanium Alloy | 4620 | 9.4e-06 | 0.36 | 7 | 20 | 77000 | 0.13081 | 14.505 | 360.52 | 742
Titanium Alloy | 4620 | 9.4e-06 | 0.36 | 7 | 20 | 78000 | 0.13251 | 14.693 | 365.21 | 743
Titanium Alloy | 4620 | 9.4e-06 | 0.36 | 7 | 20 | 79000 | 0.13421 | 14.881 | 396.89 | 744
Titanium Alloy | 4620 | 9.4e-06 | 0.36 | 7 | 20 | 80000 | 0.1359 | 15.07 | 374.57 | 745
Titanium Alloy | 4620 | 9.4e-06 | 0.36 | 7 | 20 | 81000 | 0.1376 | 15.258 | 379.25 | 746
Titanium Alloy | 4620 | 9.4e-06 | 0.36 | 7 | 20 | 82000 | 0.1393 | 15.446 | 383.93 | 747
Titanium Alloy | 4620 | 9.4e-06 | 0.36 | 7 | 20 | 83000 | 0.141 | 15.635 | 388.62 | 748
Titanium Alloy | 4620 | 9.4e-06 | 0.36 | 7 | 20 | 84000 | 0.1427 | 15.823 | 393.3 | 749
Titanium Alloy | 4620 | 9.4e-06 | 0.36 | 7 | 20 | 85000 | 0.1444 | 16.012 | 397.98 | 750
Titanium Alloy | 4620 | 9.4e-06 | 0.36 | 7 | 20 | 86000 | 0.1461 | 16.2 | 402.66 | 751
Titanium Alloy | 4620 | 9.4e-06 | 0.36 | 7 | 20 | 87000 | 0.1478 | 16.388 | 407.34 | 752
Titanium Alloy | 4620 | 9.4e-06 | 0.36 | 7 | 20 | 88000 | 0.1495 | 16.577 | 412.03 | 753
Titanium Alloy | 4620 | 9.4e-06 | 0.36 | 7 | 20 | 89000 | 0.15119 | 16.765 | 416.71 | 754
Titanium Alloy | 4620 | 9.4e-06 | 0.36 | 7 | 20 | 90000 | 0.15289 | 16.953 | 421.39 | 755
Titanium Alloy | 4620 | 9.4e-06 | 0.36 | 7 | 20 | 91000 | 0.15459 | 17.142 | 426.07 | 756
Titanium Alloy | 4620 | 9.4e-06 | 0.36 | 7 | 20 | 92000 | 0.15629 | 17.33 | 430.76 | 757
Titanium Alloy | 4620 | 9.4e-06 | 0.36 | 7 | 20 | 93000 | 0.15799 | 17.519 | 435.44 | 758
Titanium Alloy | 4620 | 9.4e-06 | 0.36 | 7 | 20 | 94000 | 0.15969 | 17.707 | 440.12 | 759
Titanium Alloy | 4620 | 9.4e-06 | 0.36 | 7 | 20 | 95000 | 0.16139 | 17.895 | 444.8 | 760
Titanium Alloy | 4620 | 9.4e-06 | 0.36 | 7 | 20 | 96000 | 0.16309 | 18.084 | 449.48 | 761
Titanium Alloy | 4620 | 9.4e-06 | 0.36 | 7 | 20 | 97000 | 0.16478 | 18.272 | 454.17 | 762
Titanium Alloy | 4620 | 9.4e-06 | 0.36 | 7 | 20 | 98000 | 0.16648 | 18.46 | 458.85 | 763
Titanium Alloy | 4620 | 9.4e-06 | 0.36 | 7 | 20 | 99000 | 0.16818 | 18.649 | 463.53 | 764
Titanium Alloy | 4620 | 9.4e-06 | 0.36 | 7 | 20 | 100000 | 0.16988 | 18.837 | 468.21 | 765
Structural steel | 7850 | 200000000000 | 0.3 | 5 | 21 | 50000 | 0.04852 | 14.457 | 270.35 | 766
Structural steel | 7850 | 200000000000 | 0.3 | 5 | 21 | 51000 | 0.04949 | 14.747 | 275.75 | 767
Structural steel | 7850 | 200000000000 | 0.3 | 5 | 21 | 52000 | 0.050461 | 15.036 | 281.16 | 768
Structural steel | 7850 | 200000000000 | 0.3 | 5 | 21 | 53000 | 0.051431 | 15.352 | 286.57 | 769
Structural steel | 7850 | 200000000000 | 0.3 | 5 | 21 | 54000 | 0.052402 | 15.614 | 291.97 | 770
Structural steel | 7850 | 200000000000 | 0.3 | 5 | 21 | 55000 | 0.053372 | 15.903 | 297.38 | 771
Structural steel | 7850 | 200000000000 | 0.3 | 5 | 21 | 56000 | 0.054342 | 16.192 | 302.79 | 772
Structural steel | 7850 | 200000000000 | 0.3 | 5 | 21 | 57000 | 0.055313 | 16.481 | 308.2 | 773
Structural steel | 7850 | 200000000000 | 0.3 | 5 | 21 | 58000 | 0.056283 | 16.771 | 313.6 | 774
Structural steel | 7850 | 200000000000 | 0.3 | 5 | 21 | 59000 | 0.057254 | 17.06 | 319.01 | 775
Structural steel | 7850 | 200000000000 | 0.3 | 5 | 21 | 60000 | 0.058224 | 17.349 | 324.42 | 776
Structural steel | 7850 | 200000000000 | 0.3 | 5 | 21 | 61000 | 0.059194 | 17.638 | 329.82 | 777
Structural steel | 7850 | 200000000000 | 0.3 | 5 | 21 | 62000 | 0.060165 | 17.927 | 335.23 | 778
Structural steel | 7850 | 200000000000 | 0.3 | 5 | 21 | 63000 | 0.061135 | 18.216 | 340.64 | 779
Structural steel | 7850 | 200000000000 | 0.3 | 5 | 21 | 64000 | 0.062106 | 18.505 | 346.04 | 780
Structural steel | 7850 | 200000000000 | 0.3 | 5 | 21 | 65000 | 0.063076 | 18.795 | 351.45 | 781
Structural steel | 7850 | 200000000000 | 0.3 | 5 | 21 | 66000 | 0.064046 | 19.084 | 356.86 | 782
Structural steel | 7850 | 200000000000 | 0.3 | 5 | 21 | 67000 | 0.065017 | 19.373 | 362.26 | 783
Structural steel | 7850 | 200000000000 | 0.3 | 5 | 21 | 68000 | 0.065987 | 19.662 | 367.67 | 784
Structural steel | 7850 | 200000000000 | 0.3 | 5 | 21 | 69000 | 0.066958 | 19.951 | 373.08 | 785
Structural steel | 7850 | 200000000000 | 0.3 | 5 | 21 | 70000 | 0.067928 | 20.24 | 378.49 | 786
Structural steel | 7850 | 200000000000 | 0.3 | 5 | 21 | 71000 | 0.068898 | 20.529 | 383.89 | 787
Structural steel | 7850 | 200000000000 | 0.3 | 5 | 21 | 72000 | 0.069869 | 20.819 | 389.3 | 788
Structural steel | 7850 | 200000000000 | 0.3 | 5 | 21 | 73000 | 0.070839 | 21.108 | 394.71 | 789
Structural steel | 7850 | 200000000000 | 0.3 | 5 | 21 | 74000 | 0.07181 | 21.397 | 400.11 | 790
Structural steel | 7850 | 200000000000 | 0.3 | 5 | 21 | 75000 | 0.07278 | 21.686 | 405.52 | 791
Structural steel | 7850 | 200000000000 | 0.3 | 5 | 21 | 76000 | 0.07375 | 21.975 | 410.93 | 792
Structural steel | 7850 | 200000000000 | 0.3 | 5 | 21 | 77000 | 0.074721 | 22.264 | 416.33 | 793
Structural steel | 7850 | 200000000000 | 0.3 | 5 | 21 | 78000 | 0.075691 | 22.553 | 421.74 | 794
Structural steel | 7850 | 200000000000 | 0.3 | 5 | 21 | 79000 | 0.076662 | 22.843 | 427.15 | 795
Structural steel | 7850 | 200000000000 | 0.3 | 5 | 21 | 80000 | 0.077632 | 23.132 | 432.55 | 796
Structural steel | 7850 | 200000000000 | 0.3 | 5 | 21 | 81000 | 0.078602 | 23.421 | 437.96 | 797
Structural steel | 7850 | 200000000000 | 0.3 | 5 | 21 | 82000 | 0.079575 | 23.71 | 443.37 | 798
Structural steel | 7850 | 200000000000 | 0.3 | 5 | 21 | 83000 | 0.080543 | 23.999 | 448.78 | 799
Structural steel | 7850 | 200000000000 | 0.3 | 5 | 21 | 84000 | 0.081514 | 24.288 | 454.18 | 800
Structural steel | 7850 | 200000000000 | 0.3 | 5 | 21 | 85000 | 0.082484 | 24.578 | 459.59 | 801
Structural steel | 7850 | 200000000000 | 0.3 | 5 | 21 | 86000 | 0.083454 | 24.867 | 465 | 802
Structural steel | 7850 | 200000000000 | 0.3 | 5 | 21 | 87000 | 0.084425 | 25.156 | 470.4 | 803
Structural steel | 7850 | 200000000000 | 0.3 | 5 | 21 | 88000 | 0.085395 | 25.445 | 475.81 | 804
Structural steel | 7850 | 200000000000 | 0.3 | 5 | 21 | 89000 | 0.086366 | 25.734 | 481.22 | 805
Structural steel | 7850 | 200000000000 | 0.3 | 5 | 21 | 90000 | 0.087336 | 26.023 | 486.62 | 806
Structural steel | 7850 | 200000000000 | 0.3 | 5 | 21 | 91000 | 0.088306 | 26.312 | 492.03 | 807
Structural steel | 7850 | 200000000000 | 0.3 | 5 | 21 | 92000 | 0.089277 | 26.602 | 497.44 | 808
Structural steel | 7850 | 200000000000 | 0.3 | 5 | 21 | 93000 | 0.090247 | 26.891 | 502.84 | 809
Structural steel | 7850 | 200000000000 | 0.3 | 5 | 21 | 94000 | 0.091218 | 27.18 | 508.25 | 810
Structural steel | 7850 | 200000000000 | 0.3 | 5 | 21 | 95000 | 0.092188 | 27.469 | 513.66 | 811
Structural steel | 7850 | 200000000000 | 0.3 | 5 | 21 | 96000 | 0.093158 | 27.758 | 519.07 | 812
Structural steel | 7850 | 200000000000 | 0.3 | 5 | 21 | 97000 | 0.094129 | 28.047 | 524.47 | 813
Structural steel | 7850 | 200000000000 | 0.3 | 5 | 21 | 98000 | 0.095099 | 28.336 | 529.88 | 814
Structural steel | 7850 | 200000000000 | 0.3 | 5 | 21 | 99000 | 0.09607 | 28.626 | 535.29 | 815
Structural steel | 7850 | 200000000000 | 0.3 | 5 | 21 | 100000 | 0.09704 | 28.915 | 540.69 | 816
Aluminium Alloy | 2770 | 71000000000 | 0.33 | 5 | 21 | 50000 | 0.16367 | 16.943 | 324.84 | 817
Aluminium Alloy | 2770 | 71000000000 | 0.33 | 5 | 21 | 51000 | 0.16695 | 17.282 | 331.34 | 818
Aluminium Alloy | 2770 | 71000000000 | 0.33 | 5 | 21 | 52000 | 0.17022 | 17.621 | 337.84 | 819
Aluminium Alloy | 2770 | 71000000000 | 0.33 | 5 | 21 | 53000 | 0.17349 | 17.959 | 344.33 | 820
Aluminium Alloy | 2770 | 71000000000 | 0.33 | 5 | 21 | 54000 | 0.17677 | 18.298 | 350.83 | 821
Aluminium Alloy | 2770 | 71000000000 | 0.33 | 5 | 21 | 55000 | 0.18004 | 18.637 | 357.33 | 822
Aluminium Alloy | 2770 | 71000000000 | 0.33 | 5 | 21 | 56000 | 0.18332 | 18.976 | 363.83 | 823
Aluminium Alloy | 2770 | 71000000000 | 0.33 | 5 | 21 | 57000 | 0.18659 | 19.315 | 370.32 | 824
Aluminium Alloy | 2770 | 71000000000 | 0.33 | 5 | 21 | 58000 | 0.18986 | 19.654 | 376.82 | 825
Aluminium Alloy | 2770 | 71000000000 | 0.33 | 5 | 21 | 59000 | 0.19314 | 19.993 | 383.32 | 826
Aluminium Alloy | 2770 | 71000000000 | 0.33 | 5 | 21 | 60000 | 0.19641 | 20.332 | 389.81 | 827
Aluminium Alloy | 2770 | 71000000000 | 0.33 | 5 | 21 | 61000 | 0.19968 | 20.67 | 396.31 | 828
Aluminium Alloy | 2770 | 71000000000 | 0.33 | 5 | 21 | 62000 | 0.20296 | 21.009 | 402.81 | 829
Aluminium Alloy | 2770 | 71000000000 | 0.33 | 5 | 21 | 63000 | 0.20623 | 21.348 | 409.3 | 830
Aluminium Alloy | 2770 | 71000000000 | 0.33 | 5 | 21 | 64000 | 0.2095 | 21.687 | 415.8 | 831
Aluminium Alloy | 2770 | 71000000000 | 0.33 | 5 | 21 | 65000 | 0.21278 | 22.026 | 422.3 | 832
Aluminium Alloy | 2770 | 71000000000 | 0.33 | 5 | 21 | 66000 | 0.21605 | 22.365 | 428.79 | 833
Aluminium Alloy | 2770 | 71000000000 | 0.33 | 5 | 21 | 67000 | 0.21932 | 22.704 | 435.29 | 834
Aluminium Alloy | 2770 | 71000000000 | 0.33 | 5 | 21 | 68000 | 0.2226 | 23.042 | 441.79 | 835
Aluminium Alloy | 2770 | 71000000000 | 0.33 | 5 | 21 | 69000 | 0.22587 | 23.381 | 448.28 | 836
Aluminium Alloy | 2770 | 71000000000 | 0.33 | 5 | 21 | 70000 | 0.22914 | 23.72 | 454.78 | 837
Aluminium Alloy | 2770 | 71000000000 | 0.33 | 5 | 21 | 71000 | 0.23242 | 24.059 | 461.28 | 838
Aluminium Alloy | 2770 | 71000000000 | 0.33 | 5 | 21 | 72000 | 0.23257 | 24.398 | 467.78 | 839
Aluminium Alloy | 2770 | 71000000000 | 0.33 | 5 | 21 | 73000 | 0.23896 | 24.737 | 474.27 | 840
Aluminium Alloy | 2770 | 71000000000 | 0.33 | 5 | 21 | 74000 | 0.24224 | 25.076 | 480.77 | 841
Aluminium Alloy | 2770 | 71000000000 | 0.33 | 5 | 21 | 75000 | 0.24551 | 25.414 | 487.27 | 842
Aluminium Alloy | 2770 | 71000000000 | 0.33 | 5 | 21 | 76000 | 0.24879 | 25.753 | 493.76 | 843
Aluminium Alloy | 2770 | 71000000000 | 0.33 | 5 | 21 | 77000 | 0.25206 | 26.092 | 500.26 | 844
Aluminium Alloy | 2770 | 71000000000 | 0.33 | 5 | 21 | 78000 | 0.25533 | 26.431 | 506.76 | 845
Aluminium Alloy | 2770 | 71000000000 | 0.33 | 5 | 21 | 79000 | 0.25861 | 26.77 | 513.25 | 846
Aluminium Alloy | 2770 | 71000000000 | 0.33 | 5 | 21 | 80000 | 0.26188 | 27.109 | 519.75 | 847
Aluminium Alloy | 2770 | 71000000000 | 0.33 | 5 | 21 | 81000 | 0.26515 | 27.448 | 526.25 | 848
Aluminium Alloy | 2770 | 71000000000 | 0.33 | 5 | 21 | 82000 | 0.26843 | 27.786 | 532.74 | 849
Aluminium Alloy | 2770 | 71000000000 | 0.33 | 5 | 21 | 83000 | 0.2717 | 28.25 | 539.24 | 850
Aluminium Alloy | 2770 | 71000000000 | 0.33 | 5 | 21 | 84000 | 0.27497 | 28.464 | 545.74 | 851
Aluminium Alloy | 2770 | 71000000000 | 0.33 | 5 | 21 | 85000 | 0.27825 | 28.803 | 552.23 | 852
Aluminium Alloy | 2770 | 71000000000 | 0.33 | 5 | 21 | 86000 | 0.28152 | 29.142 | 558.73 | 853
Aluminium Alloy | 2770 | 71000000000 | 0.33 | 5 | 21 | 87000 | 0.28479 | 29.481 | 565.23 | 854
Aluminium Alloy | 2770 | 71000000000 | 0.33 | 5 | 21 | 88000 | 0.28807 | 29.82 | 571.73 | 855
Aluminium Alloy | 2770 | 71000000000 | 0.33 | 5 | 21 | 89000 | 0.29134 | 30.158 | 578.22 | 856
Aluminium Alloy | 2770 | 71000000000 | 0.33 | 5 | 21 | 90000 | 0.29461 | 30.497 | 584.72 | 857
Aluminium Alloy | 2770 | 71000000000 | 0.33 | 5 | 21 | 91000 | 0.29789 | 30.836 | 591.22 | 858
Aluminium Alloy | 2770 | 71000000000 | 0.33 | 5 | 21 | 92000 | 0.30116 | 31.175 | 597.71 | 859
Aluminium Alloy | 2770 | 71000000000 | 0.33 | 5 | 21 | 93000 | 0.30443 | 31.514 | 604.21 | 860
Aluminium Alloy | 2770 | 71000000000 | 0.33 | 5 | 21 | 94000 | 0.30771 | 31.853 | 610.71 | 861
Aluminium Alloy | 2770 | 71000000000 | 0.33 | 5 | 21 | 95000 | 0.31098 | 32.192 | 617.2 | 862
Aluminium Alloy | 2770 | 71000000000 | 0.33 | 5 | 21 | 96000 | 0.31425 | 32.53 | 623.7 | 863
Aluminium Alloy | 2770 | 71000000000 | 0.33 | 5 | 21 | 97000 | 0.31753 | 32.869 | 630.2 | 864
Aluminium Alloy | 2770 | 71000000000 | 0.33 | 5 | 21 | 98000 | 0.3208 | 33.208 | 636.69 | 865
Aluminium Alloy | 2770 | 71000000000 | 0.33 | 5 | 21 | 99000 | 0.32408 | 33.547 | 643.19 | 866
Aluminium Alloy | 2770 | 71000000000 | 0.33 | 5 | 21 | 100000 | 0.32735 | 33.886 | 649.69 | 867
Titanium Alloy | 4620 | 9.4e-06 | 0.36 | 5 | 21 | 50000 | 0.12078 | 16.553 | 325.28 | 868
Titanium Alloy | 4620 | 9.4e-06 | 0.36 | 5 | 21 | 51000 | 0.1232 | 16.884 | 331.79 | 869
Titanium Alloy | 4620 | 9.4e-06 | 0.36 | 5 | 21 | 52000 | 0.12561 | 17.215 | 338.29 | 870
Titanium Alloy | 4620 | 9.4e-06 | 0.36 | 5 | 21 | 53000 | 0.12803 | 17.546 | 344.8 | 871
Titanium Alloy | 4620 | 9.4e-06 | 0.36 | 5 | 21 | 54000 | 0.13045 | 17.877 | 351.3 | 872
Titanium Alloy | 4620 | 9.4e-06 | 0.36 | 5 | 21 | 55000 | 0.13286 | 18.208 | 357.81 | 873
Titanium Alloy | 4620 | 9.4e-06 | 0.36 | 5 | 21 | 56000 | 0.13528 | 18.539 | 364.32 | 874
Titanium Alloy | 4620 | 9.4e-06 | 0.36 | 5 | 21 | 57000 | 0.13769 | 18.871 | 370.82 | 875
Titanium Alloy | 4620 | 9.4e-06 | 0.36 | 5 | 21 | 58000 | 0.14011 | 19.202 | 377.33 | 876
Titanium Alloy | 4620 | 9.4e-06 | 0.36 | 5 | 21 | 59000 | 0.14259 | 19.533 | 383.83 | 877
Titanium Alloy | 4620 | 9.4e-06 | 0.36 | 5 | 21 | 60000 | 0.14494 | 19.864 | 390.32 | 878
Titanium Alloy | 4620 | 9.4e-06 | 0.36 | 5 | 21 | 61000 | 0.14735 | 20.19 | 396.84 | 879
Titanium Alloy | 4620 | 9.4e-06 | 0.36 | 5 | 21 | 62000 | 0.14977 | 20.526 | 403.35 | 880
Titanium Alloy | 4620 | 9.4e-06 | 0.36 | 5 | 21 | 63000 | 0.15219 | 20.857 | 409.86 | 881
Titanium Alloy | 4620 | 9.4e-06 | 0.36 | 5 | 21 | 64000 | 0.1546 | 21.188 | 416.36 | 882
Titanium Alloy | 4620 | 9.4e-06 | 0.36 | 5 | 21 | 65000 | 0.15702 | 21.519 | 422.87 | 883
Titanium Alloy | 4620 | 9.4e-06 | 0.36 | 5 | 21 | 66000 | 0.15943 | 21.85 | 429.37 | 884
Titanium Alloy | 4620 | 9.4e-06 | 0.36 | 5 | 21 | 67000 | 0.16185 | 22.181 | 435.88 | 885
Titanium Alloy | 4620 | 9.4e-06 | 0.36 | 5 | 21 | 68000 | 0.16426 | 22.512 | 442.38 | 886
Titanium Alloy | 4620 | 9.4e-06 | 0.36 | 5 | 21 | 69000 | 0.16668 | 22.843 | 448.89 | 887
Titanium Alloy | 4620 | 9.4e-06 | 0.36 | 5 | 21 | 70000 | 0.1691 | 23.174 | 455.4 | 888
Titanium Alloy | 4620 | 9.4e-06 | 0.36 | 5 | 21 | 71000 | 0.17151 | 23.505 | 461.9 | 889
Titanium Alloy | 4620 | 9.4e-06 | 0.36 | 5 | 21 | 72000 | 0.17393 | 23.836 | 468.41 | 890
Titanium Alloy | 4620 | 9.4e-06 | 0.36 | 5 | 21 | 73000 | 0.17634 | 24.167 | 474.91 | 891
Titanium Alloy | 4620 | 9.4e-06 | 0.36 | 5 | 21 | 74000 | 0.17876 | 24.499 | 481.42 | 892
Titanium Alloy | 4620 | 9.4e-06 | 0.36 | 5 | 21 | 75000 | 0.18117 | 24.83 | 487.92 | 893
Titanium Alloy | 4620 | 9.4e-06 | 0.36 | 5 | 21 | 76000 | 0.18359 | 25.161 | 494.43 | 894
Titanium Alloy | 4620 | 9.4e-06 | 0.36 | 5 | 21 | 77000 | 0.18601 | 25.492 | 500.93 | 895
Titanium Alloy | 4620 | 9.4e-06 | 0.36 | 5 | 21 | 78000 | 0.18842 | 25.823 | 507.44 | 896
Titanium Alloy | 4620 | 9.4e-06 | 0.36 | 5 | 21 | 79000 | 0.19084 | 26.154 | 513.95 | 897
Titanium Alloy | 4620 | 9.4e-06 | 0.36 | 5 | 21 | 80000 | 0.19325 | 26.485 | 520.45 | 898
Titanium Alloy | 4620 | 9.4e-06 | 0.36 | 5 | 21 | 81000 | 0.19567 | 26.816 | 526.96 | 899
Titanium Alloy | 4620 | 9.4e-06 | 0.36 | 5 | 21 | 82000 | 0.19808 | 27.147 | 533.46 | 900
Titanium Alloy | 4620 | 9.4e-06 | 0.36 | 5 | 21 | 83000 | 0.2005 | 27.478 | 539.97 | 901
Titanium Alloy | 4620 | 9.4e-06 | 0.36 | 5 | 21 | 84000 | 0.20291 | 27.809 | 546.47 | 902
Titanium Alloy | 4620 | 9.4e-06 | 0.36 | 5 | 21 | 85000 | 0.20533 | 28.14 | 552.98 | 903
Titanium Alloy | 4620 | 9.4e-06 | 0.36 | 5 | 21 | 86000 | 0.20775 | 28.471 | 559.49 | 904
Titanium Alloy | 4620 | 9.4e-06 | 0.36 | 5 | 21 | 87000 | 0.21016 | 28.802 | 565.99 | 905
Titanium Alloy | 4620 | 9.4e-06 | 0.36 | 5 | 21 | 88000 | 0.21258 | 29.133 | 572.5 | 906
Titanium Alloy | 4620 | 9.4e-06 | 0.36 | 5 | 21 | 89000 | 0.21499 | 29.464 | 579 | 907
Titanium Alloy | 4620 | 9.4e-06 | 0.36 | 5 | 21 | 90000 | 0.21741 | 29.796 | 585.51 | 908
Titanium Alloy | 4620 | 9.4e-06 | 0.36 | 5 | 21 | 91000 | 0.21982 | 30.127 | 592.01 | 909
Titanium Alloy | 4620 | 9.4e-06 | 0.36 | 5 | 21 | 92000 | 0.22224 | 30.458 | 598.52 | 910
Titanium Alloy | 4620 | 9.4e-06 | 0.36 | 5 | 21 | 93000 | 0.22466 | 30.789 | 605.03 | 911
Titanium Alloy | 4620 | 9.4e-06 | 0.36 | 5 | 21 | 94000 | 0.22707 | 31.12 | 611.53 | 912
Titanium Alloy | 4620 | 9.4e-06 | 0.36 | 5 | 21 | 95000 | 0.22949 | 31.451 | 618.04 | 913
Titanium Alloy | 4620 | 9.4e-06 | 0.36 | 5 | 21 | 96000 | 0.2319 | 31.782 | 624.54 | 914
Titanium Alloy | 4620 | 9.4e-06 | 0.36 | 5 | 21 | 97000 | 0.23432 | 32.113 | 631.05 | 915
Titanium Alloy | 4620 | 9.4e-06 | 0.36 | 5 | 21 | 98000 | 0.23673 | 32.444 | 637.55 | 916
Titanium Alloy | 4620 | 9.4e-06 | 0.36 | 5 | 21 | 99000 | 0.23915 | 32.775 | 644.06 | 917
Titanium Alloy | 4620 | 9.4e-06 | 0.36 | 5 | 21 | 100000 | 0.24157 | 33.106 | 650.56 | 918
Structural steel | 7850 | 200000000000 | 0.3 | 5.5 | 21 | 50000 | 0.052931 | 15.772 | 294.92 | 919
Structural steel | 7850 | 200000000000 | 0.3 | 5.5 | 21 | 51000 | 0.05399 | 16.087 | 300.82 | 920
Structural steel | 7850 | 200000000000 | 0.3 | 5.5 | 21 | 52000 | 0.05504 | 16.403 | 306.72 | 921
Structural steel | 7850 | 200000000000 | 0.3 | 5.5 | 21 | 53000 | 0.056107 | 16.718 | 312.62 | 922
Structural steel | 7850 | 200000000000 | 0.3 | 5.5 | 21 | 54000 | 0.057165 | 17.033 | 318.52 | 923
Structural steel | 7850 | 200000000000 | 0.3 | 5.5 | 21 | 55000 | 0.058224 | 17.349 | 324.42 | 924
Structural steel | 7850 | 200000000000 | 0.3 | 5.5 | 21 | 56000 | 0.059283 | 17.664 | 330.31 | 925
Structural steel | 7850 | 200000000000 | 0.3 | 5.5 | 21 | 57000 | 0.060341 | 17.98 | 336.21 | 926
Structural steel | 7850 | 200000000000 | 0.3 | 5.5 | 21 | 58000 | 0.0614 | 18.295 | 342.11 | 927
Structural steel | 7850 | 200000000000 | 0.3 | 5.5 | 21 | 59000 | 0.062458 | 18.611 | 348.01 | 928
Structural steel | 7850 | 200000000000 | 0.3 | 5.5 | 21 | 60000 | 0.063517 | 18.926 | 353.91 | 929
Structural steel | 7850 | 200000000000 | 0.3 | 5.5 | 21 | 61000 | 0.064576 | 19.241 | 359.81 | 930
Structural steel | 7850 | 200000000000 | 0.3 | 5.5 | 21 | 62000 | 0.065634 | 19.557 | 365.71 | 931
Structural steel | 7850 | 200000000000 | 0.3 | 5.5 | 21 | 63000 | 0.066693 | 19.872 | 371.6 | 932
Structural steel | 7850 | 200000000000 | 0.3 | 5.5 | 21 | 64000 | 0.067752 | 20.188 | 377.5 | 933
Structural steel | 7850 | 200000000000 | 0.3 | 5.5 | 21 | 65000 | 0.06881 | 20.503 | 383.4 | 934
Structural steel | 7850 | 200000000000 | 0.3 | 5.5 | 21 | 66000 | 0.069869 | 20.819 | 389.3 | 935
Structural steel | 7850 | 200000000000 | 0.3 | 5.5 | 21 | 67000 | 0.070927 | 21.134 | 395.2 | 936
Structural steel | 7850 | 200000000000 | 0.3 | 5.5 | 21 | 68000 | 0.071986 | 21.449 | 401.1 | 937
Structural steel | 7850 | 200000000000 | 0.3 | 5.5 | 21 | 69000 | 0.073045 | 21.765 | 406.99 | 938
Structural steel | 7850 | 200000000000 | 0.3 | 5.5 | 21 | 70000 | 0.074103 | 22.08 | 412.89 | 939
Structural steel | 7850 | 200000000000 | 0.3 | 5.5 | 21 | 71000 | 0.075162 | 22.396 | 418.79 | 940
Structural steel | 7850 | 200000000000 | 0.3 | 5.5 | 21 | 72000 | 0.07622 | 22.711 | 424.69 | 941
Structural steel | 7850 | 200000000000 | 0.3 | 5.5 | 21 | 73000 | 0.077279 | 23.027 | 430.59 | 942
Structural steel | 7850 | 200000000000 | 0.3 | 5.5 | 21 | 74000 | 0.078338 | 23.342 | 436.49 | 943
Structural steel | 7850 | 200000000000 | 0.3 | 5.5 | 21 | 75000 | 0.079396 | 23.658 | 442.39 | 944
Structural steel | 7850 | 200000000000 | 0.3 | 5.5 | 21 | 76000 | 0.080455 | 23.973 | 448.28 | 945
Structural steel | 7850 | 200000000000 | 0.3 | 5.5 | 21 | 77000 | 0.081514 | 24.288 | 454.18 | 946
Structural steel | 7850 | 200000000000 | 0.3 | 5.5 | 21 | 78000 | 0.082572 | 24.604 | 460.08 | 947
Structural steel | 7850 | 200000000000 | 0.3 | 5.5 | 21 | 79000 | 0.083631 | 24.919 | 465.98 | 948
Structural steel | 7850 | 200000000000 | 0.3 | 5.5 | 21 | 80000 | 0.084689 | 25.235 | 471.88 | 949
Structural steel | 7850 | 200000000000 | 0.3 | 5.5 | 21 | 81000 | 0.085748 | 25.55 | 477.78 | 950
Structural steel | 7850 | 200000000000 | 0.3 | 5.5 | 21 | 82000 | 0.086807 | 25.866 | 483.67 | 951
Structural steel | 7850 | 200000000000 | 0.3 | 5.5 | 21 | 83000 | 0.087865 | 26.181 | 489.57 | 952
Structural steel | 7850 | 200000000000 | 0.3 | 5.5 | 21 | 84000 | 0.088924 | 26.496 | 495.47 | 953
Structural steel | 7850 | 200000000000 | 0.3 | 5.5 | 21 | 85000 | 0.089983 | 26.812 | 501.37 | 954
Structural steel | 7850 | 200000000000 | 0.3 | 5.5 | 21 | 86000 | 0.091041 | 27.127 | 507.27 | 955
Structural steel | 7850 | 200000000000 | 0.3 | 5.5 | 21 | 87000 | 0.0921 | 27.443 | 513.17 | 956
Structural steel | 7850 | 200000000000 | 0.3 | 5.5 | 21 | 88000 | 0.093158 | 27.758 | 519.07 | 957
Structural steel | 7850 | 200000000000 | 0.3 | 5.5 | 21 | 89000 | 0.094217 | 28.074 | 524.96 | 958
Structural steel | 7850 | 200000000000 | 0.3 | 5.5 | 21 | 90000 | 0.095276 | 28.389 | 530.86 | 959
Structural steel | 7850 | 200000000000 | 0.3 | 5.5 | 21 | 91000 | 0.096334 | 28.704 | 536.76 | 960
Structural steel | 7850 | 200000000000 | 0.3 | 5.5 | 21 | 92000 | 0.097393 | 29.02 | 542.66 | 961
Structural steel | 7850 | 200000000000 | 0.3 | 5.5 | 21 | 93000 | 0.098451 | 29.335 | 548.56 | 962
Structural steel | 7850 | 200000000000 | 0.3 | 5.5 | 21 | 94000 | 0.09951 | 29.651 | 554.46 | 963
Structural steel | 7850 | 200000000000 | 0.3 | 5.5 | 21 | 95000 | 0.10057 | 29.966 | 560.35 | 964
Structural steel | 7850 | 200000000000 | 0.3 | 5.5 | 21 | 96000 | 0.10163 | 30.282 | 566.25 | 965
Structural steel | 7850 | 200000000000 | 0.3 | 5.5 | 21 | 97000 | 0.10269 | 30.597 | 572.15 | 966
Structural steel | 7850 | 200000000000 | 0.3 | 5.5 | 21 | 98000 | 0.10374. | 30.912 | 578.05 | 967
Structural steel | 7850 | 200000000000 | 0.3 | 5.5 | 21 | 99000 | 0.1048 | 31.28 | 583.95 | 968
Structural steel | 7850 | 200000000000 | 0.3 | 5.5 | 21 | 100000 | 0.10586 | 31.543 | 589.85 | 969
Material | Density(kg/m3) | youngs modulus(pa) | poisions raito | Thickness(mm) | Diameter(mm) | Force (N) | Max def(mm) | Min Stress(Mpa) | Max Stress(Mpa) | case
Aluminium Alloy | 2770 | 71000000000 | 0.33 | 5.5 | 21 | 50000 | 0.14879 | 15.403 | 295.31 | 970
Aluminium Alloy | 2770 | 71000000000 | 0.33 | 5.5 | 21 | 51000 | 0.15177 | 15.711 | 301.22 | 971
Aluminium Alloy | 2770 | 71000000000 | 0.33 | 5.5 | 21 | 52000 | 0.15475 | 16.019 | 307.13 | 972
Aluminium Alloy | 2770 | 71000000000 | 0.33 | 5.5 | 21 | 53000 | 0.15772 | 16.327 | 313.03 | 973
Aluminium Alloy | 2770 | 71000000000 | 0.33 | 5.5 | 21 | 54000 | 0.1607 | 16.635 | 318.94 | 974
Aluminium Alloy | 2770 | 71000000000 | 0.33 | 5.5 | 21 | 55000 | 0.16367 | 16.943 | 324.84 | 975
Aluminium Alloy | 2770 | 71000000000 | 0.33 | 5.5 | 21 | 56000 | 0.16665 | 17.251 | 330.75 | 976
Aluminium Alloy | 2770 | 71000000000 | 0.33 | 5.5 | 21 | 57000 |  | 17.559 | 336.66 | 977
Aluminium Alloy | 2770 | 71000000000 | 0.33 | 5.5 | 21 | 58000 | 0.1726 | 17.867 | 342.56 | 978
Aluminium Alloy | 2770 | 71000000000 | 0.33 | 5.5 | 21 | 59000 | 0.17558 | 18.175 | 348.47 | 979
Aluminium Alloy | 2770 | 71000000000 | 0.33 | 5.5 | 21 | 60000 | 0.17855 | 18.483 | 354.38 | 980
Aluminium Alloy | 2770 | 71000000000 | 0.33 | 5.5 | 21 | 61000 | 0.18153 | 18.791 | 360.28 | 981
Aluminium Alloy | 2770 | 71000000000 | 0.33 | 5.5 | 21 | 62000 | 0.18451 | 19.099 | 366.19 | 982
Aluminium Alloy | 2770 | 71000000000 | 0.33 | 5.5 | 21 | 63000 | 0.18748 | 19.407 | 372.09 | 983
Aluminium Alloy | 2770 | 71000000000 | 0.33 | 5.5 | 21 | 64000 | 0.19046 | 19.715 | 378 | 984
Aluminium Alloy | 2770 | 71000000000 | 0.33 | 5.5 | 21 | 65000 | 0.19343 | 20.023 | 383.91 | 985
Aluminium Alloy | 2770 | 71000000000 | 0.33 | 5.5 | 21 | 66000 | 0.19641 | 20.332 | 389.81 | 986
Aluminium Alloy | 2770 | 71000000000 | 0.33 | 5.5 | 21 | 67000 | 0.19939 | 20.64 | 395.72 | 987
Aluminium Alloy | 2770 | 71000000000 | 0.33 | 5.5 | 21 | 68000 | 0.20236 | 20.948 | 401.63 | 988
Aluminium Alloy | 2770 | 71000000000 | 0.33 | 5.5 | 21 | 69000 | 0.20534 | 21.256 | 407.53 | 989
Aluminium Alloy | 2770 | 71000000000 | 0.33 | 5.5 | 21 | 70000 | 0.20831 | 21.564 | 413.44 | 990
Aluminium Alloy | 2770 | 71000000000 | 0.33 | 5.5 | 21 | 71000 | 0.21129 | 21.872 | 419.34 | 991
Aluminium Alloy | 2770 | 71000000000 | 0.33 | 5.5 | 21 | 72000 | 0.21426 | 22.18 | 425.25 | 992
Aluminium Alloy | 2770 | 71000000000 | 0.33 | 5.5 | 21 | 73000 | 0.21724 | 22.488 | 431.16 | 993
Aluminium Alloy | 2770 | 71000000000 | 0.33 | 5.5 | 21 | 74000 | 0.22022 | 22.796 | 437.06 | 994
Aluminium Alloy | 2770 | 71000000000 | 0.33 | 5.5 | 21 | 75000 | 0.22319 | 23.704 | 442.97 | 995
Aluminium Alloy | 2770 | 71000000000 | 0.33 | 5.5 | 21 | 76000 | 0.22617 | 23.412 | 448.88 | 996
Aluminium Alloy | 2770 | 71000000000 | 0.33 | 5.5 | 21 | 77000 | 0.22914 | 23.72 | 454.78 | 997
Aluminium Alloy | 2770 | 71000000000 | 0.33 | 5.5 | 21 | 78000 | 0.23212 | 24.028 | 460.69 | 998
Aluminium Alloy | 2770 | 71000000000 | 0.33 | 5.5 | 21 | 79000 | 0.2351 | 24.336 | 466.59 | 999
Aluminium Alloy | 2770 | 71000000000 | 0.33 | 5.5 | 21 | 80000 | 0.23807 | 24.644 | 472.5 | 1000
Aluminium Alloy | 2770 | 71000000000 | 0.33 | 5.5 | 21 | 81000 | 0.24105 | 24.952 | 478.41 | 1001
Aluminium Alloy | 2770 | 71000000000 | 0.33 | 5.5 | 21 | 82000 | 0.24402 | 25.26 | 484.31 | 1002
Aluminium Alloy | 2770 | 71000000000 | 0.33 | 5.5 | 21 | 83000 | 0.247 | 25.568 | 490.22 | 1003
Aluminium Alloy | 2770 | 71000000000 | 0.33 | 5.5 | 21 | 84000 | 0.24998 | 25.876 | 496.13 | 1004
Aluminium Alloy | 2770 | 71000000000 | 0.33 | 5.5 | 21 | 85000 | 0.25295 | 26.185 | 502.03 | 1005
Aluminium Alloy | 2770 | 71000000000 | 0.33 | 5.5 | 21 | 86000 | 0.25593 | 26.493 | 507.94 | 1006
Aluminium Alloy | 2770 | 71000000000 | 0.33 | 5.5 | 21 | 87000 | 0.2589 | 26.801 | 513.84 | 1007
Aluminium Alloy | 2770 | 71000000000 | 0.33 | 5.5 | 21 | 88000 | 0.26188 | 27.109 | 519.75 | 1008
Aluminium Alloy | 2770 | 71000000000 | 0.33 | 5.5 | 21 | 89000 | 0.26485 | 27.417 | 525.66 | 1009
Aluminium Alloy | 2770 | 71000000000 | 0.33 | 5.5 | 21 | 90000 | 0.26783 | 27.725 | 531.56 | 1010
Aluminium Alloy | 2770 | 71000000000 | 0.33 | 5.5 | 21 | 91000 | 0.27081 | 28.033 | 537.47 | 1011
Aluminium Alloy | 2770 | 71000000000 | 0.33 | 5.5 | 21 | 92000 | 0.27378 | 28.341 | 543.38 | 1012
Aluminium Alloy | 2770 | 71000000000 | 0.33 | 5.5 | 21 | 93000 | 0.27676 | 28.649 | 549.28 | 1013
Aluminium Alloy | 2770 | 71000000000 | 0.33 | 5.5 | 21 | 94000 | 0.27973 | 28.957 | 555.19 | 1014
Aluminium Alloy | 2770 | 71000000000 | 0.33 | 5.5 | 21 | 95000 | 0.28271 | 29.265 | 561.09 | 1015
Aluminium Alloy | 2770 | 71000000000 | 0.33 | 5.5 | 21 | 96000 | 0.28569 | 29.573 | 567 | 1016
Aluminium Alloy | 2770 | 71000000000 | 0.33 | 5.5 | 21 | 97000 | 0.28866 | 29.881 | 572.91 | 1017
Aluminium Alloy | 2770 | 71000000000 | 0.33 | 5.5 | 21 | 98000 | 0.29164 | 30.189 | 578.81 | 1018
Aluminium Alloy | 2770 | 71000000000 | 0.33 | 5.5 | 21 | 99000 | 0.29461 | 30.497 | 584.72 | 1019
Aluminium Alloy | 2770 | 71000000000 | 0.33 | 5.5 | 21 | 100000 | 0.29759 | 30.805 | 590.63 | 1020
Titanium Alloy | 4620 | 9.4e-06 | 0.36 | 5.5 | 21 | 50000 | 0.1098 | 15.048 | 295.71 | 1021
Titanium Alloy | 4620 | 9.4e-06 | 0.36 | 5.5 | 21 | 51000 | 0.112 | 15.349 | 301.63 | 1022
Titanium Alloy | 4620 | 9.4e-06 | 0.36 | 5.5 | 21 | 52000 | 0.11419 | 15.65 | 307.54 | 1023
Titanium Alloy | 4620 | 9.4e-06 | 0.36 | 5.5 | 21 | 53000 | 0.11639 | 15.951 | 313.45 | 1024
Titanium Alloy | 4620 | 9.4e-06 | 0.36 | 5.5 | 21 | 54000 | 0.11859 | 16.252 | 319.37 | 1025
Titanium Alloy | 4620 | 9.4e-06 | 0.36 | 5.5 | 21 | 55000 | 0.12078 | 16.553 | 325.28 | 1026
Titanium Alloy | 4620 | 9.4e-06 | 0.36 | 5.5 | 21 | 56000 | 0.12298 | 16.854 | 331.2 | 1027
Titanium Alloy | 4620 | 9.4e-06 | 0.36 | 5.5 | 21 | 57000 | 0.12517 | 17.155 | 337.11 | 1028
Titanium Alloy | 4620 | 9.4e-06 | 0.36 | 5.5 | 21 | 58000 | 0.12737 | 17.456 | 343.02 | 1029
Titanium Alloy | 4620 | 9.4e-06 | 0.36 | 5.5 | 21 | 59000 | 0.12957 | 17.757 | 348.94 | 1030
Titanium Alloy | 4620 | 9.4e-06 | 0.36 | 5.5 | 21 | 60000 | 0.13176 | 18.058 | 354.85 | 1031
Titanium Alloy | 4620 | 9.4e-06 | 0.36 | 5.5 | 21 | 61000 | 0.13396 | 18.359 | 360.77 | 1032
Titanium Alloy | 4620 | 9.4e-06 | 0.36 | 5.5 | 21 | 62000 | 0.13616 | 18.66 | 366.68 | 1033
Titanium Alloy | 4620 | 9.4e-06 | 0.36 | 5.5 | 21 | 63000 | 0.13835 | 18.961 | 372.6 | 1034
Titanium Alloy | 4620 | 9.4e-06 | 0.36 | 5.5 | 21 | 64000 | 0.14055 | 19.262 | 378.51 | 1035
Titanium Alloy | 4620 | 9.4e-06 | 0.36 | 5.5 | 21 | 65000 | 0.14274 | 19.563 | 384.42 | 1036
Titanium Alloy | 4620 | 9.4e-06 | 0.36 | 5.5 | 21 | 66000 | 0.14494 | 19.863 | 390.34 | 1037
Titanium Alloy | 4620 | 9.4e-06 | 0.36 | 5.5 | 21 | 67000 | 0.14714 | 20.165 | 396.25 | 1038
Titanium Alloy | 4620 | 9.4e-06 | 0.36 | 5.5 | 21 | 68000 | 0.14933 | 20.466 | 402.17 | 1039
Titanium Alloy | 4620 | 9.4e-06 | 0.36 | 5.5 | 21 | 69000 | 0.15153 | 20.767 | 408.08 | 1040
Titanium Alloy | 4620 | 9.4e-06 | 0.36 | 5.5 | 21 | 70000 | 0.15372 | 21.068 | 414 | 1041
Titanium Alloy | 4620 | 9.4e-06 | 0.36 | 5.5 | 21 | 71000 | 0.15592 | 21.369 | 419.91 | 1042
Titanium Alloy | 4620 | 9.4e-06 | 0.36 | 5.5 | 21 | 72000 | 0.15812 | 21.669 | 425.82 | 1043
Titanium Alloy | 4620 | 9.4e-06 | 0.36 | 5.5 | 21 | 73000 | 0.16031 | 21.97 | 831.74 | 1044
Titanium Alloy | 4620 | 9.4e-06 | 0.36 | 5.5 | 21 | 74000 | 0.16251 | 22.271 | 437.65 | 1045
Titanium Alloy | 4620 | 9.4e-06 | 0.36 | 5.5 | 21 | 75000 | 0.1647 | 22.572 | 443.57 | 1046
Titanium Alloy | 4620 | 9.4e-06 | 0.36 | 5.5 | 21 | 76000 | 0.1669 | 22.873 | 449.48 | 1047
Titanium Alloy | 4620 | 9.4e-06 | 0.36 | 5.5 | 21 | 77000 | 0.1691 | 23.174 | 455.4 | 1048
Titanium Alloy | 4620 | 9.4e-06 | 0.36 | 5.5 | 21 | 78000 | 0.17129 | 23.475 | 461.31 | 1049
Titanium Alloy | 4620 | 9.4e-06 | 0.36 | 5.5 | 21 | 79000 | 0.17349 | 23.776 | 467.22 | 1050
Titanium Alloy | 4620 | 9.4e-06 | 0.36 | 5.5 | 21 | 80000 | 0.17568 | 24.077 | 473.14 | 1051
Titanium Alloy | 4620 | 9.4e-06 | 0.36 | 5.5 | 21 | 81000 | 0.17788 | 24.378 | 479.05 | 1052
Titanium Alloy | 4620 | 9.4e-06 | 0.36 | 5.5 | 21 | 82000 | 0.18008 | 24.679 | 484.97 | 1053
Titanium Alloy | 4620 | 9.4e-06 | 0.36 | 5.5 | 21 | 83000 | 0.18227 | 24.98 | 490.88 | 1054
Titanium Alloy | 4620 | 9.4e-06 | 0.36 | 5.5 | 21 | 84000 | 0.18447 | 25.281 | 496.79 | 1055
Titanium Alloy | 4620 | 9.4e-06 | 0.36 | 5.5 | 21 | 85000 | 0.18666 | 25.582 | 502.71 | 1056
Titanium Alloy | 4620 | 9.4e-06 | 0.36 | 5.5 | 21 | 86000 | 0.18886 | 25.883 | 508.62 | 1057
Titanium Alloy | 4620 | 9.4e-06 | 0.36 | 5.5 | 21 | 87000 | 0.19106 | 26.184 | 514.54 | 1058
Titanium Alloy | 4620 | 9.4e-06 | 0.36 | 5.5 | 21 | 88000 | 0.19325 | 26.485 | 520.45 | 1059
Titanium Alloy | 4620 | 9.4e-06 | 0.36 | 5.5 | 21 | 89000 | 0.19545 | 26.786 | 526.37 | 1060
Titanium Alloy | 4620 | 9.4e-06 | 0.36 | 5.5 | 21 | 90000 | 0.19764 | 27.087 | 532.28 | 1061
Titanium Alloy | 4620 | 9.4e-06 | 0.36 | 5.5 | 21 | 91000 | 0.19984 | 27.388 | 538.19 | 1062
Titanium Alloy | 4620 | 9.4e-06 | 0.36 | 5.5 | 21 | 92000 | 0.20204 | 27.689 | 544.11 | 1063
Titanium Alloy | 4620 | 9.4e-06 | 0.36 | 5.5 | 21 | 93000 | 0.20423 | 27.99 | 550.02 | 1064
Titanium Alloy | 4620 | 9.4e-06 | 0.36 | 5.5 | 21 | 94000 | 0.20643 | 28.291 | 555.94 | 1065
Titanium Alloy | 4620 | 9.4e-06 | 0.36 | 5.5 | 21 | 95000 | 0.20862 | 28.592 | 561.85 | 1066
Titanium Alloy | 4620 | 9.4e-06 | 0.36 | 5.5 | 21 | 96000 | 0.21082. | 28.893 | 567.77 | 1067
Titanium Alloy | 4620 | 9.4e-06 | 0.36 | 5.5 | 21 | 97000 | 0.21302 | 29.184 | 573.68 | 1068
Titanium Alloy | 4620 | 9.4e-06 | 0.36 | 5.5 | 21 | 98000 | 0.21521 | 29.495 | 579.59 | 1069
Titanium Alloy | 4620 | 9.4e-06 | 0.36 | 5.5 | 21 | 99000 | 0.21741 | 29.796 | 585.51 | 1070
Titanium Alloy | 4620 | 9.4e-06 | 0.36 | 5.5 | 21 | 100000 | 0.2196 | 30.096 | 591.42 | 1071
Structural steel | 7850 | 200000000000 | 0.3 | 6 | 21 | 50000 | 0.0452 | 14.457 | 270.35 | 1072
Structural steel | 7850 | 200000000000 | 0.3 | 6 | 21 | 51000 | 0.04949 | 14.747 | 275.75 | 1073
Structural steel | 7850 | 200000000000 | 0.3 | 6 | 21 | 52000 | 0.050461 | 15.036 | 281.16 | 1074
Structural steel | 7850 | 200000000000 | 0.3 | 6 | 21 | 53000 | 0.051431 | 15.325 | 286.57 | 1075
Structural steel | 7850 | 200000000000 | 0.3 | 6 | 21 | 54000 | 0.05242 | 15.614 | 291.97 | 1076
Structural steel | 7850 | 200000000000 | 0.3 | 6 | 21 | 55000 | 0.053372 | 15.903 | 297.38 | 1077
Structural steel | 7850 | 200000000000 | 0.3 | 6 | 21 | 56000 | 0.054342 | 16.192 | 302.79 | 1078
Structural steel | 7850 | 200000000000 | 0.3 | 6 | 21 | 57000 | 0.055313 | 16.481 | 308.2 | 1079
Structural steel | 7850 | 200000000000 | 0.3 | 6 | 21 | 58000 | 0.05623 | 16.771 | 313.6 | 1080
Structural steel | 7850 | 200000000000 | 0.3 | 6 | 21 | 59000 | 0.057254 | 17.06 | 319.01 | 1081
Structural steel | 7850 | 200000000000 | 0.3 | 6 | 21 | 60000 | 0.058224 | 17.349 | 324.42 | 1082
Structural steel | 7850 | 200000000000 | 0.3 | 6 | 21 | 61000 | 0.059194 | 17.638 | 329.82 | 1083
Structural steel | 7850 | 200000000000 | 0.3 | 6 | 21 | 62000 | 0.060165 | 17.927 | 335.23 | 1084
Structural steel | 7850 | 200000000000 | 0.3 | 6 | 21 | 63000 | 0.061135 | 18.216 | 340.64 | 1085
Structural steel | 7850 | 200000000000 | 0.3 | 6 | 21 | 64000 | 0.062106 | 18.505 | 346.04 | 1086
Structural steel | 7850 | 200000000000 | 0.3 | 6 | 21 | 65000 | 0.063076 | 18.795 | 351.45 | 1087
Structural steel | 7850 | 200000000000 | 0.3 | 6 | 21 | 66000 | 0.064046 | 19.084 | 356.86 | 1088
Structural steel | 7850 | 200000000000 | 0.3 | 6 | 21 | 67000 | 0.065017 | 19.373 | 362.26 | 1089
Structural steel | 7850 | 200000000000 | 0.3 | 6 | 21 | 68000 | 0.065987 | 19.662 | 367.67 | 1090
Structural steel | 7850 | 200000000000 | 0.3 | 6 | 21 | 69000 | 0.066958 | 19.951 | 373.08 | 1091
Structural steel | 7850 | 200000000000 | 0.3 | 6 | 21 | 70000 | 0.067928 | 20.24 | 378.49 | 1092
Structural steel | 7850 | 200000000000 | 0.3 | 6 | 21 | 71000 | 0.068898 | 20.529 | 383.89 | 1093
Structural steel | 7850 | 200000000000 | 0.3 | 6 | 21 | 72000 | 0.069869 | 20.819 | 389.3 | 1094
Structural steel | 7850 | 200000000000 | 0.3 | 6 | 21 | 73000 | 0.070839 | 21.108 | 394.71 | 1095
Structural steel | 7850 | 200000000000 | 0.3 | 6 | 21 | 74000 | 0.07181 | 21.397 | 400.11 | 1096
Structural steel | 7850 | 200000000000 | 0.3 | 6 | 21 | 75000 | 0.07278 | 21.686 | 405.52 | 1097
Structural steel | 7850 | 200000000000 | 0.3 | 6 | 21 | 76000 | 0.07375 | 21.975 | 410.93 | 1098
Structural steel | 7850 | 200000000000 | 0.3 | 6 | 21 | 77000 | 0.074721 | 22.264 | 416.33 | 1099
Structural steel | 7850 | 200000000000 | 0.3 | 6 | 21 | 78000 | 0.075691 | 22.553 | 421.74 | 1100
Structural steel | 7850 | 200000000000 | 0.3 | 6 | 21 | 79000 | 0.076662 | 22.843 | 427.15 | 1101
Structural steel | 7850 | 200000000000 | 0.3 | 6 | 21 | 80000 | 0.077632 | 23.132 | 432.55 | 1102
Structural steel | 7850 | 200000000000 | 0.3 | 6 | 21 | 81000 | 0.078602 | 23.421 | 437.96 | 1103
Structural steel | 7850 | 200000000000 | 0.3 | 6 | 21 | 82000 | 0.079573 | 23.71 | 443.37 | 1104
Structural steel | 7850 | 200000000000 | 0.3 | 6 | 21 | 83000 | 0.080543 | 23.99 | 448.78 | 1105
Structural steel | 7850 | 200000000000 | 0.3 | 6 | 21 | 84000 | 0.081514 | 24.288 | 454.18 | 1106
Structural steel | 7850 | 200000000000 | 0.3 | 6 | 21 | 85000 | 0.082484 | 24.578 | 59.59 | 1107
Structural steel | 7850 | 200000000000 | 0.3 | 6 | 21 | 86000 | 0.083454 | 24.867 | 465 | 1108
Structural steel | 7850 | 200000000000 | 0.3 | 6 | 21 | 87000 | 0.084425 | 25.156 | 470.4 | 1109
Structural steel | 7850 | 200000000000 | 0.3 | 6 | 21 | 88000 | 0.085395 | 25.445 | 475.81 | 1110
Structural steel | 7850 | 200000000000 | 0.3 | 6 | 21 | 89000 | 0.086366 | 25.734 | 481.22 | 1111
Structural steel | 7850 | 200000000000 | 0.3 | 6 | 21 | 90000 | 0.087336 | 26.023 | 486.62 | 1112
Structural steel | 7850 | 200000000000 | 0.3 | 6 | 21 | 91000 | 0.088306 | 26.312 | 492.03 | 1113
Structural steel | 7850 | 200000000000 | 0.3 | 6 | 21 | 92000 | 0.089277 | 26.602 | 497.44 | 1114
Structural steel | 7850 | 200000000000 | 0.3 | 6 | 21 | 93000 | 0.090247 | 26.891 | 502.84 | 1115
Structural steel | 7850 | 200000000000 | 0.3 | 6 | 21 | 94000 | 0.091218 | 27.18 | 508.25 | 1116
Structural steel | 7850 | 200000000000 | 0.3 | 6 | 21 | 95000 | 0.092188 | 27.469 | 513.66 | 1117
Structural steel | 7850 | 200000000000 | 0.3 | 6 | 21 | 96000 | 0.093158 | 27.758 | 519.07 | 1118
Structural steel | 7850 | 200000000000 | 0.3 | 6 | 21 | 97000 | 0.094129 | 28.047 | 524.47 | 1119
Structural steel | 7850 | 200000000000 | 0.3 | 6 | 21 | 98000 | 0.095099 | 28.336 | 529.88 | 1120
Structural steel | 7850 | 200000000000 | 0.3 | 6 | 21 | 99000 | 0.09607 | 28.626 | 535.29 | 1121
Structural steel | 7850 | 200000000000 | 0.3 | 6 | 21 | 100000 | 0.09704 | 28.915 | 540.69 | 1122
Aluminium Alloy | 2770 | 71000000000 | 0.33 | 6 | 21 | 50000 | 0.1364 | 14.119 | 270.7 | 1123
Aluminium Alloy | 2770 | 71000000000 | 0.33 | 6 | 21 | 51000 | 0.13912 | 14.401 | 276.12 | 1124
Aluminium Alloy | 2770 | 71000000000 | 0.33 | 6 | 21 | 52000 | 0.14185 | 14.684 | 21.53 | 1125
Aluminium Alloy | 2770 | 71000000000 | 0.33 | 6 | 21 | 53000 | 0.14458 | 14.966 | 26.95 | 1126
Aluminium Alloy | 2770 | 71000000000 | 0.33 | 6 | 21 | 54000 | 0.14731 | 15.249 | 292.36 | 1127
Aluminium Alloy | 2770 | 71000000000 | 0.33 | 6 | 21 | 55000 | 0.15003 | 15.531 | 297.77 | 1128
Aluminium Alloy | 2770 | 71000000000 | 0.33 | 6 | 21 | 56000 | 0.15276 | 15.813 | 303.19 | 1129
Aluminium Alloy | 2770 | 71000000000 | 0.33 | 6 | 21 | 57000 | 0.15549 | 16.096 | 308.6 | 1130
Aluminium Alloy | 2770 | 71000000000 | 0.33 | 6 | 21 | 58000 | 0.15822 | 16.378 | 314.02 | 1131
Aluminium Alloy | 2770 | 71000000000 | 0.33 | 6 | 21 | 59000 | 0.16095 | 16.661 | 319.43 | 1132
Aluminium Alloy | 2770 | 71000000000 | 0.33 | 6 | 21 | 60000 | 0.16367 | 16.943 | 324.4 | 1133
Aluminium Alloy | 2770 | 71000000000 | 0.33 | 6 | 21 | 61000 | 0.1664 | 17.225 | 330.26 | 1134
Aluminium Alloy | 2770 | 71000000000 | 0.33 | 6 | 21 | 62000 | 0.16913 | 17.508 | 335.67 | 1135
Aluminium Alloy | 2770 | 71000000000 | 0.33 | 6 | 21 | 63000 | 0.17186 | 17.79 | 341.09 | 1136
Aluminium Alloy | 2770 | 71000000000 | 0.33 | 6 | 21 | 64000 | 0.17459 | 18.072 | 346.5 | 1137
Aluminium Alloy | 2770 | 71000000000 | 0.33 | 6 | 21 | 65000 | 0.17731 | 18.355 | 351.91 | 1138
Aluminium Alloy | 2770 | 71000000000 | 0.33 | 6 | 21 | 66000 | 0.18004 | 18.637 | 357.33 | 1139
Aluminium Alloy | 2770 | 71000000000 | 0.33 | 6 | 21 | 67000 | 0.18277 | 18.92 | 362.74 | 1140
Aluminium Alloy | 2770 | 71000000000 | 0.33 | 6 | 21 | 68000 | 0.1855 | 19.202 | 36.16 | 1141
Aluminium Alloy | 2770 | 71000000000 | 0.33 | 6 | 21 | 69000 | 0.18823 | 19.484 | 373.57 | 1142
Aluminium Alloy | 2770 | 71000000000 | 0.33 | 6 | 21 | 70000 | 0.19095 | 19.767 | 378.98 | 1143
Aluminium Alloy | 2770 | 71000000000 | 0.33 | 6 | 21 | 71000 | 0.19368 | 20.049 | 384.4 | 1144
Aluminium Alloy | 2770 | 71000000000 | 0.33 | 6 | 21 | 72000 | 0.19641 | 20.332 | 389.81 | 1145
Aluminium Alloy | 2770 | 71000000000 | 0.33 | 6 | 21 | 73000 | 0.19914 | 20.614 | 395.23 | 1146
Aluminium Alloy | 2770 | 71000000000 | 0.33 | 6 | 21 | 74000 | 0.20187 | 20.896 | 400.64 | 1147
Aluminium Alloy | 2770 | 71000000000 | 0.33 | 6 | 21 | 75000 | 0.20459 | 21.179 | 406.05 | 1148
Aluminium Alloy | 2770 | 71000000000 | 0.33 | 6 | 21 | 76000 | 0.20732 | 21.461 | 411.47 | 1149
Aluminium Alloy | 2770 | 71000000000 | 0.33 | 6 | 21 | 77000 | 0.21005 | 21.742 | 416.88 | 1150
Aluminium Alloy | 2770 | 71000000000 | 0.33 | 6 | 21 | 78000 | 0.21278 | 22.026 | 422.3 | 1151
Aluminium Alloy | 2770 | 71000000000 | 0.33 | 6 | 21 | 79000 | 0.2155 | 22.308 | 427.71 | 1152
Aluminium Alloy | 2770 | 71000000000 | 0.33 | 6 | 21 | 80000 | 0.21823 | 22.591 | 433.13 | 1153
Aluminium Alloy | 2770 | 71000000000 | 0.33 | 6 | 21 | 81000 | 0.22096 | 22.873 | 438.54 | 1154
Aluminium Alloy | 2770 | 71000000000 | 0.33 | 6 | 21 | 82000 | 0.22369 | 23.155 | 443.95 | 1155
Aluminium Alloy | 2770 | 71000000000 | 0.33 | 6 | 21 | 83000 | 0.22642 | 23.438 | 449.37 | 1156
Aluminium Alloy | 2770 | 71000000000 | 0.33 | 6 | 21 | 84000 | 0.22914 | 23.72 | 454.78 | 1157
Aluminium Alloy | 2770 | 71000000000 | 0.33 | 6 | 21 | 85000 | 0.23187 | 24.002 | 460.2 | 1158
Aluminium Alloy | 2770 | 71000000000 | 0.33 | 6 | 21 | 86000 | 0.2346 | 24.285 | 465.61 | 1159
Aluminium Alloy | 2770 | 71000000000 | 0.33 | 6 | 21 | 87000 | 0.23733 | 24.567 | 471.02 | 1160
Aluminium Alloy | 2770 | 71000000000 | 0.33 | 6 | 21 | 88000 | 0.24006 | 24.85 | 476.44 | 1161
Aluminium Alloy | 2770 | 71000000000 | 0.33 | 6 | 21 | 89000 | 0.24278 | 25.132 | 481.85 | 1162
Aluminium Alloy | 2770 | 71000000000 | 0.33 | 6 | 21 | 90000 | 0.24551 | 25.414 | 487.27 | 1163
Aluminium Alloy | 2770 | 71000000000 | 0.33 | 6 | 21 | 91000 | 0.24824 | 25.697 | 492.68 | 1164
Aluminium Alloy | 2770 | 71000000000 | 0.33 | 6 | 21 | 92000 | 0.25097 | 25.979 | 498.09 | 1165
Aluminium Alloy | 2770 | 71000000000 | 0.33 | 6 | 21 | 93000 | 0.2537 | 26.262 | 503.51 | 1166
Aluminium Alloy | 2770 | 71000000000 | 0.33 | 6 | 21 | 94000 | 0.25642 | 26.544 | 508.92 | 1167
Aluminium Alloy | 2770 | 71000000000 | 0.33 | 6 | 21 | 95000 | 0.25642 |  |  | 1168
Aluminium Alloy | 2770 | 71000000000 | 0.33 | 6 | 21 | 96000 | 0.25915 | 26.826 | 514.34 | 1169
Aluminium Alloy | 2770 | 71000000000 | 0.33 | 6 | 21 | 97000 | 0.26188 | 27.109 | 519.75 | 1170
Aluminium Alloy | 2770 | 71000000000 | 0.33 | 6 | 21 | 98000 | 0.26461 | 27.391 | 525.16 | 1171
Aluminium Alloy | 2770 | 71000000000 | 0.33 | 6 | 21 | 99000 | 0.26733 | 27.673 | 530.58 | 1172
Aluminium Alloy | 2770 | 71000000000 | 0.33 | 6 | 21 | 100000 | 0.27279 | 28.238 | 541.41 | 1173
Titanium Alloy | 4620 | 9.4e-06 | 0.36 | 6 | 21 | 50000 | 0.10065 | 13.794 | 271.07 | 1174
Titanium Alloy | 4620 | 9.4e-06 | 0.36 | 6 | 21 | 51000 | 0.10267 | 14.07 | 276.49 | 1175
Titanium Alloy | 4620 | 9.4e-06 | 0.36 | 6 | 21 | 52000 | 0.10468 | 14.346 | 281.91 | 1176
Titanium Alloy | 4620 | 9.4e-06 | 0.36 | 6 | 21 | 53000 | 0.10669 | 14.622 | 287.33 | 1177
Titanium Alloy | 4620 | 9.4e-06 | 0.36 | 6 | 21 | 54000 | 0.1087 | 14.898 | 292.75 | 1178
Titanium Alloy | 4620 | 9.4e-06 | 0.36 | 6 | 21 | 55000 | 0.11072 | 15.174 | 298.18 | 1179
Titanium Alloy | 4620 | 9.4e-06 | 0.36 | 6 | 21 | 56000 | 0.11273 | 15.45 | 303.6 | 1180
Titanium Alloy | 4620 | 9.4e-06 | 0.36 | 6 | 21 | 57000 | 0.11474 | 15.725 | 309.02 | 1181
Titanium Alloy | 4620 | 9.4e-06 | 0.36 | 6 | 21 | 58000 | 0.11676 | 16.001 | 314.44 | 1182
Titanium Alloy | 4620 | 9.4e-06 | 0.36 | 6 | 21 | 59000 | 0.1177 | 16.277 | 319.86 | 1183
Titanium Alloy | 4620 | 9.4e-06 | 0.36 | 6 | 21 | 60000 | 0.1207 | 16.553 | 325.28 | 1184
Titanium Alloy | 4620 | 9.4e-06 | 0.36 | 6 | 21 | 61000 | 0.122 | 16.829 | 330.7 | 1185
Titanium Alloy | 4620 | 9.4e-06 | 0.36 | 6 | 21 | 62000 | 0.12481 | 17.105 | 336.13 | 1186
Titanium Alloy | 4620 | 9.4e-06 | 0.36 | 6 | 21 | 63000 | 0.12682 | 17.381 | 341.55 | 1187
Titanium Alloy | 4620 | 9.4e-06 | 0.36 | 6 | 21 | 64000 | 0.12883 | 17.657 | 346.97 | 1188
Titanium Alloy | 4620 | 9.4e-06 | 0.36 | 6 | 21 | 65000 | 0.13085 | 17.932 | 395.39 | 1189
Titanium Alloy | 4620 | 9.4e-06 | 0.36 | 6 | 21 | 66000 | 0.13286 | 18.208 | 357.81 | 1190
Titanium Alloy | 4620 | 9.4e-06 | 0.36 | 6 | 21 | 67000 | 0.13487 | 18.484 | 363.23 | 1191
Titanium Alloy | 4620 | 9.4e-06 | 0.36 | 6 | 21 | 68000 | 0.13689 | 18.76 | 368.65 | 1192
Titanium Alloy | 4620 | 9.4e-06 | 0.36 | 6 | 21 | 69000 | 0.1389 | 19.036 | 374.07 | 1193
Titanium Alloy | 4620 | 9.4e-06 | 0.36 | 6 | 21 | 70000 | 0.14091 | 19.312 | 379.5 | 1194
Titanium Alloy | 4620 | 9.4e-06 | 0.36 | 6 | 21 | 71000 | 0.14293 | 19.588 | 384.92 | 1195
Titanium Alloy | 4620 | 9.4e-06 | 0.36 | 6 | 21 | 72000 | 0.14494 | 19.864 | 390.34 | 1196
Titanium Alloy | 4620 | 9.4e-06 | 0.36 | 6 | 21 | 73000 | 0.14695 | 20.14 | 395.76 | 1197
Titanium Alloy | 4620 | 9.4e-06 | 0.36 | 6 | 21 | 74000 | 0.14897 | 20.415 | 401.18 | 1198
Titanium Alloy | 4620 | 9.4e-06 | 0.36 | 6 | 21 | 75000 | 0.15098 | 20.691 | 406.6 | 1199
Titanium Alloy | 4620 | 9.4e-06 | 0.36 | 6 | 21 | 76000 |  |  |  | 1200
Titanium Alloy | 4620 | 9.4e-06 | 0.36 | 6 | 21 | 77000 | 0.15299 | 20.967 | 412.02 | 1201
Titanium Alloy | 4620 | 9.4e-06 | 0.36 | 6 | 21 | 78000 | 0.155 | 21.243 | 417.45 | 1202
Titanium Alloy | 4620 | 9.4e-06 | 0.36 | 6 | 21 | 79000 | 0.15702 | 21.519 | 422.87 | 1203
Titanium Alloy | 4620 | 9.4e-06 | 0.36 | 6 | 21 | 80000 | 0.16104 | 22.071 | 433.71 | 1204
Titanium Alloy | 4620 | 9.4e-06 | 0.36 | 6 | 21 | 81000 | 0.16306 | 22.347 | 439.13 | 1205
Titanium Alloy | 4620 | 9.4e-06 | 0.36 | 6 | 21 | 82000 | 0.16507 | 22.629 | 444.55 | 1206
Titanium Alloy | 4620 | 9.4e-06 | 0.36 | 6 | 21 | 83000 | 0.167 | 22.898 | 449.97 | 1207
Titanium Alloy | 4620 | 9.4e-06 | 0.36 | 6 | 21 | 84000 | 0.1691 | 23.174 | 455.4 | 1208
Titanium Alloy | 4620 | 9.4e-06 | 0.36 | 6 | 21 | 85000 | 0.17111 | 23.45 | 460.82 | 1209
Titanium Alloy | 4620 | 9.4e-06 | 0.36 | 6 | 21 | 86000 | 0.17312 | 23.726 | 466.24 | 1210
Titanium Alloy | 4620 | 9.4e-06 | 0.36 | 6 | 21 | 87000 | 0.17513 | 24.002 | 471.66 | 1211
Titanium Alloy | 4620 | 9.4e-06 | 0.36 | 6 | 21 | 88000 | 0.17715 | 24.278 | 477.08 | 1212
Titanium Alloy | 4620 | 9.4e-06 | 0.36 | 6 | 21 | 89000 | 0.17916 | 24.554 | 482.5 | 1213
Titanium Alloy | 4620 | 9.4e-06 | 0.36 | 6 | 21 | 90000 | 0.1117 | 24.83 | 487.92 | 1214
Titanium Alloy | 4620 | 9.4e-06 | 0.36 | 6 | 21 | 91000 | 0.18319 | 25.105 | 493.34 | 1215
Titanium Alloy | 4620 | 9.4e-06 | 0.36 | 6 | 21 | 92000 | 0.1852 | 25.381 | 498.77 | 1216
Titanium Alloy | 4620 | 9.4e-06 | 0.36 | 6 | 21 | 93000 | 0.18721 | 25.657 | 504.19 | 1217
Titanium Alloy | 4620 | 9.4e-06 | 0.36 | 6 | 21 | 94000 | 0.18922 | 25.933 | 509.61 | 1218
Titanium Alloy | 4620 | 9.4e-06 | 0.36 | 6 | 21 | 95000 | 0.19124 | 26.209 | 515.03 | 1219
Titanium Alloy | 4620 | 9.4e-06 | 0.36 | 6 | 21 | 96000 | 0.19325 | 26.485 | 520.45 | 1220
Titanium Alloy | 4620 | 9.4e-06 | 0.36 | 6 | 21 | 97000 | 0.19527 | 26.761 | 525.87 | 1221
Titanium Alloy | 4620 | 9.4e-06 | 0.36 | 6 | 21 | 98000 | 0.19728 | 27.037 | 531.29 | 1222
Titanium Alloy | 4620 | 9.4e-06 | 0.36 | 6 | 21 | 99000 | 0.19929 | 27.313 | 536.72 | 1223
Titanium Alloy | 4620 | 9.4e-06 | 0.36 | 6 | 21 | 100000 | 0.2013 | 27.588 | 542.14 | 1224
Structural steel | 7850 | 200000000000 | 0.3 | 6.5 | 21 | 50000 | 0.0447 | 13.345 | 249.55 | 1225
Structural steel | 7850 | 200000000000 | 0.3 | 6.5 | 21 | 51000 | 0.04563 | 13.612 | 254.54 | 1226
Structural steel | 7850 | 200000000000 | 0.3 | 6.5 | 21 | 52000 | 0.046579 | 13.879 | 259.53 | 1227
Structural steel | 7850 | 200000000000 | 0.3 | 6.5 | 21 | 53000 | 0.047475 | 14146 | 264.52 | 1228
Structural steel | 7850 | 200000000000 | 0.3 | 6.5 | 21 | 54000 | 0.04371 | 14.413 | 569.51 | 1229
Structural steel | 7850 | 200000000000 | 0.3 | 6.5 | 21 | 55000 | 0.049266 | 14.68 | 274.51 | 1230
Structural steel | 7850 | 200000000000 | 0.3 | 6.5 | 21 | 56000 | 0.050162 | 14.947 | 279.5 | 1231
Structural steel | 7850 | 200000000000 | 0.3 | 6.5 | 21 | 57000 | 0.05105 | 15.214 | 284.49 | 1232
Structural steel | 7850 | 200000000000 | 0.3 | 6.5 | 21 | 58000 | 0.051254 | 15.481 | 289.48 | 1233
Structural steel | 7850 | 200000000000 | 0.3 | 6.5 | 21 | 59000 | 0.05249 | 15.747 | 294.47 | 1234
Structural steel | 7850 | 200000000000 | 0.3 | 6.5 | 21 | 60000 | 0.053745 | 16.014 | 299.46 | 1235
Structural steel | 7850 | 200000000000 | 0.3 | 6.5 | 21 | 61000 | 0.054647 | 16.281 | 304.45 | 1236
Structural steel | 7850 | 200000000000 | 0.3 | 6.5 | 21 | 62000 | 0.055537 | 16.548 | 309.44 | 1237
Structural steel | 7850 | 200000000000 | 0.3 | 6.5 | 21 | 63000 | 0.056432 | 16.815 | 314.43 | 1238
Structural steel | 7850 | 200000000000 | 0.3 | 6.5 | 21 | 64000 | 0.05732 | 17.082 | 319.42 | 1239
Structural steel | 7850 | 200000000000 | 0.3 | 6.5 | 21 | 65000 | 0.05224 | 17.349 | 324.42 | 1240
Structural steel | 7850 | 200000000000 | 0.3 | 6.5 | 21 | 66000 | 0.05912 | 17.616 | 329.41 | 1241
Structural steel | 7850 | 200000000000 | 0.3 | 6.5 | 21 | 67000 | 0.060015 | 17.883 | 334.4 | 1242
Structural steel | 7850 | 200000000000 | 0.3 | 6.5 | 21 | 68000 | 0.060911 | 18.15 | 339.39 | 1243
Structural steel | 7850 | 200000000000 | 0.3 | 6.5 | 21 | 69000 | 0.061807 | 18.416 | 344.38 | 1244
Structural steel | 7850 | 200000000000 | 0.3 | 6.5 | 21 | 70000 | 0.062703 | 18.683 | 349.37 | 1245
Structural steel | 7850 | 200000000000 | 0.3 | 6.5 | 21 | 71000 | 0.063599 | 18.95 | 354.36 | 1246
Structural steel | 7850 | 200000000000 | 0.3 | 6.5 | 21 | 72000 | 0.064494 | 19.217 | 359.35 | 1247
Structural steel | 7850 | 200000000000 | 0.3 | 6.5 | 21 | 73000 | 0.06539 | 19.484 | 364.34 | 1248
Structural steel | 7850 | 200000000000 | 0.3 | 6.5 | 21 | 74000 | 0.066286 | 19.751 | 369.34 | 1249
Structural steel | 7850 | 200000000000 | 0.3 | 6.5 | 21 | 75000 | 0.067182 | 20.018 | 374.33 | 1250
Structural steel | 7850 | 200000000000 | 0.3 | 6.5 | 21 | 76000 |  | 20.285 | 379.32 | 1251
Structural steel | 7850 | 200000000000 | 0.3 | 6.5 | 21 | 77000 | 0.068973 | 20.552 | 384.31 | 1252
Structural steel | 7850 | 200000000000 | 0.3 | 6.5 | 21 | 78000 | 0.069869 | 20.819 | 389.3 | 1253
Structural steel | 7850 | 200000000000 | 0.3 | 6.5 | 21 | 79000 | 0.070765 | 21.086 | 394.29 | 1254
Structural steel | 7850 | 200000000000 | 0.3 | 6.5 | 21 | 80000 | 0.07166 | 21.352 | 399.28 | 1255
Structural steel | 7850 | 200000000000 | 0.3 | 6.5 | 21 | 81000 | 0.072556 | 21.619 | 404.27 | 1256
Structural steel | 7850 | 200000000000 | 0.3 | 6.5 | 21 | 82000 | 0.073452 | 21.886 | 409.26 | 1257
Structural steel | 7850 | 200000000000 | 0.3 | 6.5 | 21 | 83000 | 0.074348 | 22.153 | 414.25 | 1258
Structural steel | 7850 | 200000000000 | 0.3 | 6.5 | 21 | 84000 | 0.075243 | 22.42 | 419.25 | 1259
Structural steel | 7850 | 200000000000 | 0.3 | 6.5 | 21 | 85000 | 0.076139 | 22.687 | 424.24 | 1260
Structural steel | 7850 | 200000000000 | 0.3 | 6.5 | 21 | 86000 | 0.077035 | 22.954 | 429.23 | 1261
Structural steel | 7850 | 200000000000 | 0.3 | 6.5 | 21 | 87000 | 0.077931 | 23.221 | 434.22 | 1262
Structural steel | 7850 | 200000000000 | 0.3 | 6.5 | 21 | 88000 | 0.078826 | 23.488 | 439.21 | 1263
Structural steel | 7850 | 200000000000 | 0.3 | 6.5 | 21 | 89000 | 0.079722 | 23.755 | 444.2 | 1264
Structural steel | 7850 | 200000000000 | 0.3 | 6.5 | 21 | 90000 | 0.080618 | 24.021 | 449.19 | 1265
Structural steel | 7850 | 200000000000 | 0.3 | 6.5 | 21 | 91000 | 0.081514 | 24.288 | 454.18 | 1266
Structural steel | 7850 | 200000000000 | 0.3 | 6.5 | 21 | 92000 | 0.082409 | 24.555 | 459.17 | 1267
Structural steel | 7850 | 200000000000 | 0.3 | 6.5 | 21 | 93000 | 0.083305 | 24.822 | 164.16 | 1268
Structural steel | 7850 | 200000000000 | 0.3 | 6.5 | 21 | 94000 | 0.084201 | 25.089 | 469.16 | 1269
Structural steel | 7850 | 200000000000 | 0.3 | 6.5 | 21 | 95000 | 0.085097 | 25.396 | 474.15 | 1270
Structural steel | 7850 | 200000000000 | 0.3 | 6.5 | 21 | 96000 | 0.085992 | 25.623 | 479.14 | 1271
Structural steel | 7850 | 200000000000 | 0.3 | 6.5 | 21 | 97000 | 0.086888 | 25.89 | 484.13 | 1272
Structural steel | 7850 | 200000000000 | 0.3 | 6.5 | 21 | 98000 | 0.087784 | 26.157 | 489.12 | 1273
Structural steel | 7850 | 200000000000 | 0.3 | 6.5 | 21 | 99000 | 0.08868 | 26.424 | 494.11 | 1274
Structural steel | 7850 | 200000000000 | 0.3 | 6.5 | 21 | 100000 | 0.089575 | 26.691 | 499.1 | 1275
Aluminium Alloy | 2770 | 71000000000 | 0.33 | 6.5 | 21 | 50000 | 0.1259 | 13.033 | 249.88 | 1276
Aluminium Alloy | 2770 | 71000000000 | 0.33 | 6.5 | 21 | 51000 | 0.12842 | 13.294 | 254.88 | 1277
Aluminium Alloy | 2770 | 71000000000 | 0.33 | 6.5 | 21 | 52000 | 0.13094 | 13.554 | 259.8 | 1278
Aluminium Alloy | 2770 | 71000000000 | 0.33 | 6.5 | 21 | 53000 | 0.13346 | 13.815 | 264.87 | 1279
Aluminium Alloy | 2770 | 71000000000 | 0.33 | 6.5 | 21 | 54000 | 0.13598 | 14.076 | 269.87 | 1280
Aluminium Alloy | 2770 | 71000000000 | 0.33 | 6.5 | 21 | 55000 | 0.13549 | 14.336 | 274.87 | 1281
Aluminium Alloy | 2770 | 71000000000 | 0.33 | 6.5 | 21 | 56000 | 0.14101 | 14.597 | 279.87 | 1282
Aluminium Alloy | 2770 | 71000000000 | 0.33 | 6.5 | 21 | 57000 | 0.14353 | 14.858 | 284.86 | 1283
Aluminium Alloy | 2770 | 71000000000 | 0.33 | 6.5 | 21 | 58000 | 0.14605 | 15.118 | 289.86 | 1284
Aluminium Alloy | 2770 | 71000000000 | 0.33 | 6.5 | 21 | 59000 | 0.14857 | 15.379 | 294.86 | 1285
Aluminium Alloy | 2770 | 71000000000 | 0.33 | 6.5 | 21 | 60000 | 0.15108 | 15.64 | 299.86 | 1286
Aluminium Alloy | 2770 | 71000000000 | 0.33 | 6.5 | 21 | 61000 | 0.1536 | 15.9 | 304.85 | 1287
Aluminium Alloy | 2770 | 71000000000 | 0.33 | 6.5 | 21 | 62000 | 0.15612 | 16.161 | 309.85 | 1288
Aluminium Alloy | 2770 | 71000000000 | 0.33 | 6.5 | 21 | 63000 | 0.15864 | 16.422 | 314.85 | 1289
Aluminium Alloy | 2770 | 71000000000 | 0.33 | 6.5 | 21 | 64000 | 0.16116 | 16.682 | 319.85 | 1290
Aluminium Alloy | 2770 | 71000000000 | 0.33 | 6.5 | 21 | 65000 | 0.16367 | 16.943 | 324.84 | 1291
Aluminium Alloy | 2770 | 71000000000 | 0.33 | 6.5 | 21 | 66000 | 0.16619 | 17.204 | 329.84 | 1292
Aluminium Alloy | 2770 | 71000000000 | 0.33 | 6.5 | 21 | 67000 | 0.16871 | 17.464 | 334.84 | 1293
Aluminium Alloy | 2770 | 71000000000 | 0.33 | 6.5 | 21 | 68000 | 0.17123 | 17.725 | 339.84 | 1294
Aluminium Alloy | 2770 | 71000000000 | 0.33 | 6.5 | 21 | 69000 | 0.17375 | 17.986 | 344.83 | 1295
Aluminium Alloy | 2770 | 71000000000 | 0.33 | 6.5 | 21 | 70000 | 0.17626 | 18.246 | 349.83 | 1296
Aluminium Alloy | 2770 | 71000000000 | 0.33 | 6.5 | 21 | 71000 | 0.17878 | 18.507 | 354.83 | 1297
Aluminium Alloy | 2770 | 71000000000 | 0.33 | 6.5 | 21 | 72000 | 0.1813 | 18.768 | 359.83 | 1298
Aluminium Alloy | 2770 | 71000000000 | 0.33 | 6.5 | 21 | 73000 | 0.18382 | 19.028 | 364.82 | 1299
Aluminium Alloy | 2770 | 71000000000 | 0.33 | 6.5 | 21 | 74000 | 0.18634 | 19.289 | 369.82 | 1300
Aluminium Alloy | 2770 | 71000000000 | 0.33 | 6.5 | 21 | 75000 | 0.18886 | 19.55 | 374.82 | 1301
Aluminium Alloy | 2770 | 71000000000 | 0.33 | 6.5 | 21 | 76000 | 0.19137 | 19.81 | 379.82 | 1302
Aluminium Alloy | 2770 | 71000000000 | 0.33 | 6.5 | 21 | 77000 | 0.19389 | 20.071 | 384.82 | 1303
Aluminium Alloy | 2770 | 71000000000 | 0.33 | 6.5 | 21 | 78000 | 0.19641 | 20.332 | 389.81 | 1304
Aluminium Alloy | 2770 | 71000000000 | 0.33 | 6.5 | 21 | 79000 | 0.19893 | 20.592 | 394.81 | 1305
Aluminium Alloy | 2770 | 71000000000 | 0.33 | 6.5 | 21 | 80000 | 0.20145 | 20.853 | 399.81 | 1306
Aluminium Alloy | 2770 | 71000000000 | 0.33 | 6.5 | 21 | 81000 | 0.20396 | 21.113 | 404.81 | 1307
Aluminium Alloy | 2770 | 71000000000 | 0.33 | 6.5 | 21 | 82000 | 0.20648 | 21.374 | 409.8 | 1308
Aluminium Alloy | 2770 | 71000000000 | 0.33 | 6.5 | 21 | 83000 | 0.209 | 21.635 | 414.8 | 1309
Aluminium Alloy | 2770 | 71000000000 | 0.33 | 6.5 | 21 | 84000 | 0.21152 | 21.895 | 419.8 | 1310
Aluminium Alloy | 2770 | 71000000000 | 0.33 | 6.5 | 21 | 85000 | 0.21404 | 22.156 | 424.8 | 1311
Aluminium Alloy | 2770 | 71000000000 | 0.33 | 6.5 | 21 | 86000 | 0.21655 | 22.417 | 429.79 | 1312
Aluminium Alloy | 2770 | 71000000000 | 0.33 | 6.5 | 21 | 87000 | 0.21907 | 22.677 | 434.79 | 1313
Aluminium Alloy | 2770 | 71000000000 | 0.33 | 6.5 | 21 | 88000 | 0.22195 | 22.938 | 439.79 | 1314
Aluminium Alloy | 2770 | 71000000000 | 0.33 | 6.5 | 21 | 89000 | 0.22411 | 23.199 | 444.79 | 1315
Aluminium Alloy | 2770 | 71000000000 | 0.33 | 6.5 | 21 | 90000 | 0.22663 | 23.459 | 449.78 | 1316
Aluminium Alloy | 2770 | 71000000000 | 0.33 | 6.5 | 21 | 91000 | 0.22914 | 23.72 | 454.78 | 1317
Aluminium Alloy | 2770 | 71000000000 | 0.33 | 6.5 | 21 | 92000 | 0.23166 | 23.981 | 459.78 | 1318
Aluminium Alloy | 2770 | 71000000000 | 0.33 | 6.5 | 21 | 93000 | 0.23418 | 24.241 | 464.78 | 1319
Aluminium Alloy | 2770 | 71000000000 | 0.33 | 6.5 | 21 | 94000 | 0.2367 | 24.502 | 469.77 | 1320
Aluminium Alloy | 2770 | 71000000000 | 0.33 | 6.5 | 21 | 95000 | 0.23922 | 24.763 | 474.77 | 1321
Aluminium Alloy | 2770 | 71000000000 | 0.33 | 6.5 | 21 | 96000 | 0.24173 | 25.023 | 479.77 | 1322
Aluminium Alloy | 2770 | 71000000000 | 0.33 | 6.5 | 21 | 97000 | 0.24425 | 25.284 | 484.77 | 1323
Aluminium Alloy | 2770 | 71000000000 | 0.33 | 6.5 | 21 | 98000 | 0.24677 | 25.545 | 489.76 | 1324
Aluminium Alloy | 2770 | 71000000000 | 0.33 | 6.5 | 21 | 99000 | 0.24929 | 25.805 | 494.76 | 1325
Aluminium Alloy | 2770 | 71000000000 | 0.33 | 6.5 | 21 | 100000 | 0.25181 | 26.066 | 499.76 | 1326
Titanium Alloy | 4620 | 9.4e-06 | 0.36 | 6.5 | 21 | 50000 | 0.09291 | 12.733 |  | 1327
Titanium Alloy | 4620 | 9.4e-06 | 0.36 | 6.5 | 21 | 51000 | 0.094768 | 12.988 |  | 1328
Titanium Alloy | 4620 | 9.4e-06 | 0.36 | 6.5 | 21 | 52000 | 0.096626 | 13.242 |  | 1329
Titanium Alloy | 4620 | 9.4e-06 | 0.36 | 6.5 | 21 | 53000 | 0.098484 | 13.497 |  | 1330
Titanium Alloy | 4620 | 9.4e-06 | 0.36 | 6.5 | 21 | 54000 | 0.10034 | 13.752 |  | 1331
Titanium Alloy | 4620 | 9.4e-06 | 0.36 | 6.5 | 21 | 55000 | 0.1022 | 14.006 |  | 1332
Titanium Alloy | 4620 | 9.4e-06 | 0.36 | 6.5 | 21 | 56000 | 0.10406 | 14.261 |  | 1333
Titanium Alloy | 4620 | 9.4e-06 | 0.36 | 6.5 | 21 | 57000 | 0.10592 | 14.516 |  | 1334
Titanium Alloy | 4620 | 9.4e-06 | 0.36 | 6.5 | 21 | 58000 | 0.10778 | 14.77 |  | 1335
Titanium Alloy | 4620 | 9.4e-06 | 0.36 | 6.5 | 21 | 59000 | 0.10963 | 15.025 |  | 1336
Titanium Alloy | 4620 | 9.4e-06 | 0.36 | 6.5 | 21 | 60000 | 0.11149 | 15.28 |  | 1337
Titanium Alloy | 4620 | 9.4e-06 | 0.36 | 6.5 | 21 | 61000 | 0.11335 | 15.543 |  | 1338
Titanium Alloy | 4620 | 9.4e-06 | 0.36 | 6.5 | 21 | 62000 | 0.11521 | 15.789 |  | 1339
Titanium Alloy | 4620 | 9.4e-06 | 0.36 | 6.5 | 21 | 63000 | 0.11707 | 16.044 |  | 1340
Titanium Alloy | 4620 | 9.4e-06 | 0.36 | 6.5 | 21 | 64000 | 0.11892 | 16.298 |  | 1341
Titanium Alloy | 4620 | 9.4e-06 | 0.36 | 6.5 | 21 | 65000 | 0.12078 | 16.553 |  | 1342
Titanium Alloy | 4620 | 9.4e-06 | 0.36 | 6.5 | 21 | 66000 | 0.12264 | 16.808 |  | 1343
Titanium Alloy | 4620 | 9.4e-06 | 0.36 | 6.5 | 21 | 67000 | 0.1245 | 17.062 |  | 1344
Titanium Alloy | 4620 | 9.4e-06 | 0.36 | 6.5 | 21 | 68000 | 0.12636 | 17.317 |  | 1345
Titanium Alloy | 4620 | 9.4e-06 | 0.36 | 6.5 | 21 | 69000 |  |  |  | 1346
Titanium Alloy | 4620 | 9.4e-06 | 0.36 | 6.5 | 21 | 70000 | 0.13007 | 17.826 |  | 1347
Titanium Alloy | 4620 | 9.4e-06 | 0.36 | 6.5 | 21 | 71000 | 0.13193 | 18.081 |  | 1348
Titanium Alloy | 4620 | 9.4e-06 | 0.36 | 6.5 | 21 | 72000 | 0.13379 | 18.336 |  | 1349
Titanium Alloy | 4620 | 9.4e-06 | 0.36 | 6.5 | 21 | 73000 | 0.13565 | 18.59 |  | 1350
Titanium Alloy | 4620 | 9.4e-06 | 0.36 | 6.5 | 21 | 74000 | 0.13751 | 18.845 |  | 1351
Titanium Alloy | 4620 | 9.4e-06 | 0.36 | 6.5 | 21 | 75000 | 0.13936 | 19.1 |  | 1352
Titanium Alloy | 4620 | 9.4e-06 | 0.36 | 6.5 | 21 | 76000 | 0.14122 | 19.354 |  | 1353
Titanium Alloy | 4620 | 9.4e-06 | 0.36 | 6.5 | 21 | 77000 | 0.14308 | 19.609 |  | 1354
Titanium Alloy | 4620 | 9.4e-06 | 0.36 | 6.5 | 21 | 78000 | 0.14494 | 19.864 |  | 1355
Titanium Alloy | 4620 | 9.4e-06 | 0.36 | 6.5 | 21 | 79000 | 0.1468 | 20.118 |  | 1356
Titanium Alloy | 4620 | 9.4e-06 | 0.36 | 6.5 | 21 | 80000 | 0.14866 | 20.373 |  | 1357
Titanium Alloy | 4620 | 9.4e-06 | 0.36 | 6.5 | 21 | 81000 | 0.15051 | 20.628 |  | 1358
Titanium Alloy | 4620 | 9.4e-06 | 0.36 | 6.5 | 21 | 82000 | 0.15237 | 20.882 |  | 1359
Titanium Alloy | 4620 | 9.4e-06 | 0.36 | 6.5 | 21 | 83000 | 0.15423 | 21.137 |  | 1360
Titanium Alloy | 4620 | 9.4e-06 | 0.36 | 6.5 | 21 | 84000 | 0.15609 | 21.392 |  | 1361
Titanium Alloy | 4620 | 9.4e-06 | 0.36 | 6.5 | 21 | 85000 | 0.15795 | 21.646 |  | 1362
Titanium Alloy | 4620 | 9.4e-06 | 0.36 | 6.5 | 21 | 86000 | 0.1598 | 21.901 |  | 1363
Titanium Alloy | 4620 | 9.4e-06 | 0.36 | 6.5 | 21 | 87000 | 0.16166 | 22.156 |  | 1364
Titanium Alloy | 4620 | 9.4e-06 | 0.36 | 6.5 | 21 | 88000 | 0.16352 | 22.41 |  | 1365
Titanium Alloy | 4620 | 9.4e-06 | 0.36 | 6.5 | 21 | 89000 | 0.16538 | 22.665 |  | 1366
Titanium Alloy | 4620 | 9.4e-06 | 0.36 | 6.5 | 21 | 90000 | 0.16724 | 22.92 |  | 1367
Titanium Alloy | 4620 | 9.4e-06 | 0.36 | 6.5 | 21 | 91000 | 0.1691 | 23.174 |  | 1368
Titanium Alloy | 4620 | 9.4e-06 | 0.36 | 6.5 | 21 | 92000 | 0.17095 | 23.429 |  | 1369
Titanium Alloy | 4620 | 9.4e-06 | 0.36 | 6.5 | 21 | 93000 | 0.17281 | 23.684 |  | 1370
Titanium Alloy | 4620 | 9.4e-06 | 0.36 | 6.5 | 21 | 94000 | 0.17467 | 23.938 |  | 1371
Titanium Alloy | 4620 | 9.4e-06 | 0.36 | 6.5 | 21 | 95000 | 0.17653 | 24.193 |  | 1372
Titanium Alloy | 4620 | 9.4e-06 | 0.36 | 6.5 | 21 | 96000 | 0.17839 | 24.448 |  | 1373
Titanium Alloy | 4620 | 9.4e-06 | 0.36 | 6.5 | 21 | 97000 | 0.18024 | 24.702 |  | 1374
Titanium Alloy | 4620 | 9.4e-06 | 0.36 | 6.5 | 21 | 98000 | 0.1821 | 24.957 |  | 1375
Titanium Alloy | 4620 | 9.4e-06 | 0.36 | 6.5 | 21 | 99000 | 0.18396 | 25.212 |  | 1376
Titanium Alloy | 4620 | 9.4e-06 | 0.36 | 6.5 | 21 | 100000 | 0.18582 | 25.466 |  | 1377
Structural steel | 7850 | 200000000000 | 0.3 | 7 | 21 | 50000 |  |  |  | 1378
Structural steel | 7850 | 200000000000 | 0.3 | 7 | 21 | 51000 |  |  |  | 1379
Structural steel | 7850 | 200000000000 | 0.3 | 7 | 21 | 52000 |  |  |  | 1380
Structural steel | 7850 | 200000000000 | 0.3 | 7 | 21 | 53000 |  |  |  | 1381
Structural steel | 7850 | 200000000000 | 0.3 | 7 | 21 | 54000 |  |  |  | 1382
Structural steel | 7850 | 200000000000 | 0.3 | 7 | 21 | 55000 |  |  |  | 1383
Structural steel | 7850 | 200000000000 | 0.3 | 7 | 21 | 56000 |  |  |  | 1384
Structural steel | 7850 | 200000000000 | 0.3 | 7 | 21 | 57000 |  |  |  | 1385
Structural steel | 7850 | 200000000000 | 0.3 | 7 | 21 | 58000 |  |  |  | 1386
Structural steel | 7850 | 200000000000 | 0.3 | 7 | 21 | 59000 |  |  |  | 1387
Structural steel | 7850 | 200000000000 | 0.3 | 7 | 21 | 60000 |  |  |  | 1388
Structural steel | 7850 | 200000000000 | 0.3 | 7 | 21 | 61000 |  |  |  | 1389
Structural steel | 7850 | 200000000000 | 0.3 | 7 | 21 | 62000 |  |  |  | 1390
Structural steel | 7850 | 200000000000 | 0.3 | 7 | 21 | 63000 |  |  |  | 1391
Structural steel | 7850 | 200000000000 | 0.3 | 7 | 21 | 64000 |  |  |  | 1392
Structural steel | 7850 | 200000000000 | 0.3 | 7 | 21 | 65000 |  |  |  | 1393
Structural steel | 7850 | 200000000000 | 0.3 | 7 | 21 | 66000 |  |  |  | 1394
Structural steel | 7850 | 200000000000 | 0.3 | 7 | 21 | 67000 |  |  |  | 1395
Structural steel | 7850 | 200000000000 | 0.3 | 7 | 21 | 68000 |  |  |  | 1396
Structural steel | 7850 | 200000000000 | 0.3 | 7 | 21 | 69000 |  |  |  | 1397
Structural steel | 7850 | 200000000000 | 0.3 | 7 | 21 | 70000 |  |  |  | 1398
Structural steel | 7850 | 200000000000 | 0.3 | 7 | 21 | 71000 |  |  |  | 1399
Structural steel | 7850 | 200000000000 | 0.3 | 7 | 21 | 72000 |  |  |  | 1400
Structural steel | 7850 | 200000000000 | 0.3 | 7 | 21 | 73000 |  |  |  | 1401
Structural steel | 7850 | 200000000000 | 0.3 | 7 | 21 | 74000 |  |  |  | 1402
Structural steel | 7850 | 200000000000 | 0.3 | 7 | 21 | 75000 |  |  |  | 1403
Structural steel | 7850 | 200000000000 | 0.3 | 7 | 21 | 76000 |  |  |  | 1404
Structural steel | 7850 | 200000000000 | 0.3 | 7 | 21 | 77000 |  |  |  | 1405
Structural steel | 7850 | 200000000000 | 0.3 | 7 | 21 | 78000 |  |  |  | 1406
Structural steel | 7850 | 200000000000 | 0.3 | 7 | 21 | 79000 |  |  |  | 1407
Structural steel | 7850 | 200000000000 | 0.3 | 7 | 21 | 80000 |  |  |  | 1408
Structural steel | 7850 | 200000000000 | 0.3 | 7 | 21 | 81000 |  |  |  | 1409
Structural steel | 7850 | 200000000000 | 0.3 | 7 | 21 | 82000 |  |  |  | 1410
Structural steel | 7850 | 200000000000 | 0.3 | 7 | 21 | 83000 |  |  |  | 1411
Structural steel | 7850 | 200000000000 | 0.3 | 7 | 21 | 84000 |  |  |  | 1412
Structural steel | 7850 | 200000000000 | 0.3 | 7 | 21 | 85000 |  |  |  | 1413
Structural steel | 7850 | 200000000000 | 0.3 | 7 | 21 | 86000 |  |  |  | 1414
Structural steel | 7850 | 200000000000 | 0.3 | 7 | 21 | 87000 |  |  |  | 1415
Structural steel | 7850 | 200000000000 | 0.3 | 7 | 21 | 88000 |  |  |  | 1416
Structural steel | 7850 | 200000000000 | 0.3 | 7 | 21 | 89000 |  |  |  | 1417
Structural steel | 7850 | 200000000000 | 0.3 | 7 | 21 | 90000 |  |  |  | 1418
Structural steel | 7850 | 200000000000 | 0.3 | 7 | 21 | 91000 |  |  |  | 1419
Structural steel | 7850 | 200000000000 | 0.3 | 7 | 21 | 92000 |  |  |  | 1420
Structural steel | 7850 | 200000000000 | 0.3 | 7 | 21 | 93000 |  |  |  | 1421
Structural steel | 7850 | 200000000000 | 0.3 | 7 | 21 | 94000 |  |  |  | 1422
Structural steel | 7850 | 200000000000 | 0.3 | 7 | 21 | 95000 |  |  |  | 1423
Structural steel | 7850 | 200000000000 | 0.3 | 7 | 21 | 96000 |  |  |  | 1424
Structural steel | 7850 | 200000000000 | 0.3 | 7 | 21 | 97000 |  |  |  | 1425
Structural steel | 7850 | 200000000000 | 0.3 | 7 | 21 | 98000 |  |  |  | 1426
Structural steel | 7850 | 200000000000 | 0.3 | 7 | 21 | 99000 |  |  |  | 1427
Structural steel | 7850 | 200000000000 | 0.3 | 7 | 21 | 100000 |  |  |  | 1428
Aluminium Alloy | 2770 | 71000000000 | 0.33 | 7 | 21 | 50000 |  |  |  | 1429
Aluminium Alloy | 2770 | 71000000000 | 0.33 | 7 | 21 | 51000 |  |  |  | 1430
Aluminium Alloy | 2770 | 71000000000 | 0.33 | 7 | 21 | 52000 |  |  |  | 1431
Aluminium Alloy | 2770 | 71000000000 | 0.33 | 7 | 21 | 53000 |  |  |  | 1432
Aluminium Alloy | 2770 | 71000000000 | 0.33 | 7 | 21 | 54000 |  |  |  | 1433
Aluminium Alloy | 2770 | 71000000000 | 0.33 | 7 | 21 | 55000 |  |  |  | 1434
Aluminium Alloy | 2770 | 71000000000 | 0.33 | 7 | 21 | 56000 |  |  |  | 1435
Aluminium Alloy | 2770 | 71000000000 | 0.33 | 7 | 21 | 57000 |  |  |  | 1436
Aluminium Alloy | 2770 | 71000000000 | 0.33 | 7 | 21 | 58000 |  |  |  | 1437
Aluminium Alloy | 2770 | 71000000000 | 0.33 | 7 | 21 | 59000 |  |  |  | 1438
Aluminium Alloy | 2770 | 71000000000 | 0.33 | 7 | 21 | 60000 |  |  |  | 1439
Aluminium Alloy | 2770 | 71000000000 | 0.33 | 7 | 21 | 61000 |  |  |  | 1440
Aluminium Alloy | 2770 | 71000000000 | 0.33 | 7 | 21 | 62000 |  |  |  | 1441
Aluminium Alloy | 2770 | 71000000000 | 0.33 | 7 | 21 | 63000 |  |  |  | 1442
Aluminium Alloy | 2770 | 71000000000 | 0.33 | 7 | 21 | 64000 |  |  |  | 1443
Aluminium Alloy | 2770 | 71000000000 | 0.33 | 7 | 21 | 65000 |  |  |  | 1444
Aluminium Alloy | 2770 | 71000000000 | 0.33 | 7 | 21 | 66000 |  |  |  | 1445
Aluminium Alloy | 2770 | 71000000000 | 0.33 | 7 | 21 | 67000 |  |  |  | 1446
Aluminium Alloy | 2770 | 71000000000 | 0.33 | 7 | 21 | 68000 |  |  |  | 1447
Aluminium Alloy | 2770 | 71000000000 | 0.33 | 7 | 21 | 69000 |  |  |  | 1448
Aluminium Alloy | 2770 | 71000000000 | 0.33 | 7 | 21 | 70000 |  |  |  | 1449
Aluminium Alloy | 2770 | 71000000000 | 0.33 | 7 | 21 | 71000 |  |  |  | 1450
Aluminium Alloy | 2770 | 71000000000 | 0.33 | 7 | 21 | 72000 |  |  |  | 1451
Aluminium Alloy | 2770 | 71000000000 | 0.33 | 7 | 21 | 73000 |  |  |  | 1452
Aluminium Alloy | 2770 | 71000000000 | 0.33 | 7 | 21 | 74000 |  |  |  | 1453
Aluminium Alloy | 2770 | 71000000000 | 0.33 | 7 | 21 | 75000 |  |  |  | 1454
Aluminium Alloy | 2770 | 71000000000 | 0.33 | 7 | 21 | 76000 |  |  |  | 1455
Aluminium Alloy | 2770 | 71000000000 | 0.33 | 7 | 21 | 77000 |  |  |  | 1456
Aluminium Alloy | 2770 | 71000000000 | 0.33 | 7 | 21 | 78000 |  |  |  | 1457
Aluminium Alloy | 2770 | 71000000000 | 0.33 | 7 | 21 | 79000 |  |  |  | 1458
Aluminium Alloy | 2770 | 71000000000 | 0.33 | 7 | 21 | 80000 |  |  |  | 1459
Aluminium Alloy | 2770 | 71000000000 | 0.33 | 7 | 21 | 81000 |  |  |  | 1460
Aluminium Alloy | 2770 | 71000000000 | 0.33 | 7 | 21 | 82000 |  |  |  | 1461
Aluminium Alloy | 2770 | 71000000000 | 0.33 | 7 | 21 | 83000 |  |  |  | 1462
Aluminium Alloy | 2770 | 71000000000 | 0.33 | 7 | 21 | 84000 |  |  |  | 1463
Aluminium Alloy | 2770 | 71000000000 | 0.33 | 7 | 21 | 85000 |  |  |  | 1464
Aluminium Alloy | 2770 | 71000000000 | 0.33 | 7 | 21 | 86000 |  |  |  | 1465
Aluminium Alloy | 2770 | 71000000000 | 0.33 | 7 | 21 | 87000 |  |  |  | 1466
Aluminium Alloy | 2770 | 71000000000 | 0.33 | 7 | 21 | 88000 |  |  |  | 1467
Aluminium Alloy | 2770 | 71000000000 | 0.33 | 7 | 21 | 89000 |  |  |  | 1468
Aluminium Alloy | 2770 | 71000000000 | 0.33 | 7 | 21 | 90000 |  |  |  | 1469
Aluminium Alloy | 2770 | 71000000000 | 0.33 | 7 | 21 | 91000 |  |  |  | 1470
Aluminium Alloy | 2770 | 71000000000 | 0.33 | 7 | 21 | 92000 |  |  |  | 1471
Aluminium Alloy | 2770 | 71000000000 | 0.33 | 7 | 21 | 93000 |  |  |  | 1472
Aluminium Alloy | 2770 | 71000000000 | 0.33 | 7 | 21 | 94000 |  |  |  | 1473
Aluminium Alloy | 2770 | 71000000000 | 0.33 | 7 | 21 | 95000 |  |  |  | 1474
Aluminium Alloy | 2770 | 71000000000 | 0.33 | 7 | 21 | 96000 |  |  |  | 1475
Aluminium Alloy | 2770 | 71000000000 | 0.33 | 7 | 21 | 97000 |  |  |  | 1476
Aluminium Alloy | 2770 | 71000000000 | 0.33 | 7 | 21 | 98000 |  |  |  | 1477
Aluminium Alloy | 2770 | 71000000000 | 0.33 | 7 | 21 | 99000 |  |  |  | 1478
Aluminium Alloy | 2770 | 71000000000 | 0.33 | 7 | 21 | 100000 |  |  |  | 1479
Titanium Alloy | 4620 | 9.4e-06 | 0.36 | 7 | 21 | 50000 |  |  |  | 1480
Titanium Alloy | 4620 | 9.4e-06 | 0.36 | 7 | 21 | 51000 |  |  |  | 1481
Titanium Alloy | 4620 | 9.4e-06 | 0.36 | 7 | 21 | 52000 |  |  |  | 1482
Titanium Alloy | 4620 | 9.4e-06 | 0.36 | 7 | 21 | 53000 |  |  |  | 1483
Titanium Alloy | 4620 | 9.4e-06 | 0.36 | 7 | 21 | 54000 |  |  |  | 1484
Titanium Alloy | 4620 | 9.4e-06 | 0.36 | 7 | 21 | 55000 |  |  |  | 1485
Titanium Alloy | 4620 | 9.4e-06 | 0.36 | 7 | 21 | 56000 |  |  |  | 1486
Titanium Alloy | 4620 | 9.4e-06 | 0.36 | 7 | 21 | 57000 |  |  |  | 1487
Titanium Alloy | 4620 | 9.4e-06 | 0.36 | 7 | 21 | 58000 |  |  |  | 1488
Titanium Alloy | 4620 | 9.4e-06 | 0.36 | 7 | 21 | 59000 |  |  |  | 1489
Titanium Alloy | 4620 | 9.4e-06 | 0.36 | 7 | 21 | 60000 |  |  |  | 1490
Titanium Alloy | 4620 | 9.4e-06 | 0.36 | 7 | 21 | 61000 |  |  |  | 1491
Titanium Alloy | 4620 | 9.4e-06 | 0.36 | 7 | 21 | 62000 |  |  |  | 1492
Titanium Alloy | 4620 | 9.4e-06 | 0.36 | 7 | 21 | 63000 |  |  |  | 1493
Titanium Alloy | 4620 | 9.4e-06 | 0.36 | 7 | 21 | 64000 |  |  |  | 1494
Titanium Alloy | 4620 | 9.4e-06 | 0.36 | 7 | 21 | 65000 |  |  |  | 1495
Titanium Alloy | 4620 | 9.4e-06 | 0.36 | 7 | 21 | 66000 |  |  |  | 1496
Titanium Alloy | 4620 | 9.4e-06 | 0.36 | 7 | 21 | 67000 |  |  |  | 1497
Titanium Alloy | 4620 | 9.4e-06 | 0.36 | 7 | 21 | 68000 |  |  |  | 1498
Titanium Alloy | 4620 | 9.4e-06 | 0.36 | 7 | 21 | 69000 |  |  |  | 1499
Titanium Alloy | 4620 | 9.4e-06 | 0.36 | 7 | 21 | 70000 |  |  |  | 1500
Titanium Alloy | 4620 | 9.4e-06 | 0.36 | 7 | 21 | 71000 |  |  |  | 1501
Titanium Alloy | 4620 | 9.4e-06 | 0.36 | 7 | 21 | 72000 |  |  |  | 1502
Titanium Alloy | 4620 | 9.4e-06 | 0.36 | 7 | 21 | 73000 |  |  |  | 1503
Titanium Alloy | 4620 | 9.4e-06 | 0.36 | 7 | 21 | 74000 |  |  |  | 1504
Titanium Alloy | 4620 | 9.4e-06 | 0.36 | 7 | 21 | 75000 |  |  |  | 1505
Titanium Alloy | 4620 | 9.4e-06 | 0.36 | 7 | 21 | 76000 |  |  |  | 1506
Titanium Alloy | 4620 | 9.4e-06 | 0.36 | 7 | 21 | 77000 |  |  |  | 1507
Titanium Alloy | 4620 | 9.4e-06 | 0.36 | 7 | 21 | 78000 |  |  |  | 1508
Titanium Alloy | 4620 | 9.4e-06 | 0.36 | 7 | 21 | 79000 |  |  |  | 1509
Titanium Alloy | 4620 | 9.4e-06 | 0.36 | 7 | 21 | 80000 |  |  |  | 1510
Titanium Alloy | 4620 | 9.4e-06 | 0.36 | 7 | 21 | 81000 |  |  |  | 1511
Titanium Alloy | 4620 | 9.4e-06 | 0.36 | 7 | 21 | 82000 |  |  |  | 1512
Titanium Alloy | 4620 | 9.4e-06 | 0.36 | 7 | 21 | 83000 |  |  |  | 1513
Titanium Alloy | 4620 | 9.4e-06 | 0.36 | 7 | 21 | 84000 |  |  |  | 1514
Titanium Alloy | 4620 | 9.4e-06 | 0.36 | 7 | 21 | 85000 |  |  |  | 1515
Titanium Alloy | 4620 | 9.4e-06 | 0.36 | 7 | 21 | 86000 |  |  |  | 1516
Titanium Alloy | 4620 | 9.4e-06 | 0.36 | 7 | 21 | 87000 |  |  |  | 1517
Titanium Alloy | 4620 | 9.4e-06 | 0.36 | 7 | 21 | 88000 |  |  |  | 1518
Titanium Alloy | 4620 | 9.4e-06 | 0.36 | 7 | 21 | 89000 |  |  |  | 1519
Titanium Alloy | 4620 | 9.4e-06 | 0.36 | 7 | 21 | 90000 |  |  |  | 1520
Titanium Alloy | 4620 | 9.4e-06 | 0.36 | 7 | 21 | 91000 |  |  |  | 1521
Titanium Alloy | 4620 | 9.4e-06 | 0.36 | 7 | 21 | 92000 |  |  |  | 1522
Titanium Alloy | 4620 | 9.4e-06 | 0.36 | 7 | 21 | 93000 |  |  |  | 1523
Titanium Alloy | 4620 | 9.4e-06 | 0.36 | 7 | 21 | 94000 |  |  |  | 1524
Titanium Alloy | 4620 | 9.4e-06 | 0.36 | 7 | 21 | 95000 |  |  |  | 1525
Titanium Alloy | 4620 | 9.4e-06 | 0.36 | 7 | 21 | 96000 |  |  |  | 1526
Titanium Alloy | 4620 | 9.4e-06 | 0.36 | 7 | 21 | 97000 |  |  |  | 1527
Titanium Alloy | 4620 | 9.4e-06 | 0.36 | 7 | 21 | 98000 |  |  |  | 1528
Titanium Alloy | 4620 | 9.4e-06 | 0.36 | 7 | 21 | 99000 |  |  |  | 1529
Titanium Alloy | 4620 | 9.4e-06 | 0.36 | 7 | 21 | 100000 |  |  |  | 1530